## ограничитель (hidden)
ТРУБА Ø215
ТРУБА Ø110
3000
1050
750
2500
13500

## 2000
| Дата: | БМРТ "МЕХАНИК МАСЛАК"
РЕМОНТНАЯ ВЕДОМОСТЬ
№ пп | Механизм, оборудование / Месторасположение / Характеристики объекта ремонта (ТТД) | Категория ремонта / Описание объёма ремонта | Ед. изм. | Кол-во | Материал | Примечание / Комментарии | № Заявки на снабжение
1. | 2. | 3. | 4. | 5. | 6. | 7.
Раздел: 0000 - Общие услуги, 1000 - Корпусная часть, 2000 - Доковая часть, 3000 - Механическая часть, 4000 - Теплообменные аппараты и котлы, 5000 - Рефрижераторная часть, 6000 - Электрочасть, 7000 - Автоматика, 8000 - Технологическая часть, 9000 - Трубы и арматура систем, 10000 - Радио и навигация.
2000 - Доковая часть / Drydocking
2000 |  | Постановка в Док \ Выход из Дока Docking \ Undocking and "General"? Section "0000" for drydocking
| АА. | Flat bottom, Vert bottom, Boot-top, Rudder, Rudder Trunk, total 4450 m2.
| BB. | Topside (1 m upper waterline), total 300 m2.
| CC. | Topside and Bulwark (outside); total 2200 m2.
2001 |  | Подготовка и окраска корпуса- общие требования/ Hull preparation and painting- general terms
2002 | 6950 m2 | Подводная часть корпуса включая ППВЛ, перо руля и руль; Надводный борт и фальшборт снаружи/ Underwater (hull incl boottop and rudder) and top sides.
2003 |  | Oбмыв корпуса водой высокого давления, 340 бар, ISO 8501-4. Обдув сжатым воздухом. High pressure fresh water washing, 340 bar, ISO 8501-4, of ship’s hull to be carried out after drydock draining. To apply the blowing with compressed air. | кв.м. m2 | 6950
2004 |  | По результатам осмотра оформить акт с указанием выявленных повреждений и требованиями к объемам требуемой очистки и окраски корпуса. / All requirements for treatment and painting, discovered defects to be recorded and signed by all parties. | к-т set | 1
2005 |  | Укрыть механизмы (брезентом или ...): НПУ с двух бортов, гребной винт. Machinery to be effectively protected against blasting and overspray from painting: Bow Thruster port & starboards, Propeller, etc. | к-т set | 1
2006 |  | Подготовка корпуса к окраске \ Hull preparation Мех обработка до стандарта St2 \ Mech wirebrushing \ disc-sanding up to St2
2006 | AA. | Плоское днище, подводный верт борт, ППВЛ, перо руля, обтекатель Flat bottom, Vert bottom, Boot-top, Rudder, Rudder Trunk, total 4450 m2. Touch Up, 20% = 890 m2. | m2 | 890
2006 | BB. | Надводный борт (1 метр выше ватерлинии) Topside (1 m upper waterline), total 300 m2. Touch up 40% = 120 m2. | m2 | 120
2006 | CC. | Надводный борт и фальшборт снаружи Topside and Bulwark (outside); total 2200 m2. Touch Up 15% = 330 m2 | m2 | 220
Окраска корпуса / Hull painting
2007 | 4450 m2 | Плоское днище, подводный верт борт, ППВЛ, перо руля, обтекатель Flat bottom, Vertical bottom, Boot-top, Rudder, Rudder Trunk
2008 |  | 1. Винил-эпоксидный промежуточный грунт, TU 5%, 50 mkm Apply Vinyl Epoxy tie coat (primer), TU 20%, 50 mkm | кв.м. m2 | 890
2009 |  | 2. Противообрастающие покрытие, DFT 100 mkm, 100% To apply full anti-fouling coat, DFT 100 mkm, FC 100% | кв.м. m2 | 4450
2010 | 300 m2 | Надводный борт (1 метр выше ватерлинии) Topside (1 m upper waterline)
2011 |  | 1. Винил-эпоксидный промежуточный грунт, TU 5%, 50 mkm Vinyl Epoxy tie coat (primer), TU 5%, 50 mkm | кв.м. m2 | 60
2012 |  | 2. Акрил-полиуретановое покрытие RAL 5011, 100%, 75 mkm Acrylic-polyurethane coating RAL 5011, FC 100%, 75 mkm | кв.м. m2 | 300
2013 | 2200 m2 | Надводный борт и снаружи фальшборт \ Topside and Bulwark (outside)
2014 |  | 1. Эпоксидный грунт по металлизиров. поверх-ти, TU 10%, DFT 40 mkm Apply Anti corrosive epoxy primer, TU 10%, DFT 40 mkm | кв.м. m2 | 220
2015 |  | 2. Эпоксидно-мастичный грунт, TU 10%, DFT 150 mkm Apply Epoxy mastic primer, TU 10%, DFT 150 mkm | кв.м. m2 | 220
2016 |  | 3. Акрил-полиуретановое покрытие RAL 5011 & RAL 9010, 100%, 50 mkm Apply Acrylic-polyurethane coating RAL 5011 & RAL 9010, FC 100%, 50 mkm | кв.м. m2 | 2200
2017 |  | Маркировки корпуса / Hull marking |  |  |  | Drwg. СТ-192.362371.014МЧ a5 Hull marking
2018 |  | Поверхности предварительно обмыть пресной водой; маркировки нанести белой (или другой) полиуретановой краской в два слоя (Total DFT 300 mkm) Water washing to be applied prior painting; white polyurethane coating (or other) to be applied; Two coatings / 150 mkm, Total DFT 300 mkm. Please quote lumpsum for the set of markings (all below listed)
2019 |  | Название судна - бак Пр/Лб, буквы высотой 500 мм Ship's name fore PS and SS, letters height 500 mm | к-т set | 2 | white
2020 |  | Название судна, порт приписки и регистрационный номер, корма Пр\Лев, буквы/цыфры 500 мм Ship's name, port of registry and registration No, aft P&S, letters/numbers height 500 mm | к-т set | 2 | black
2021 |  | Номер IMO - корма надстройки, буквы и цифры высотой 200 мм IMO No. Superstructure aft end, letters height 200 mm | к-т set | 1 | black
2022 |  | Лого судовладельца, 1525x1367, Пр\Лев Owner (Russian Fishery) Logo, 1525x1367, P&S | к-т set | 2 | red
2023 |  | Грузовая марка, Пр/Лев Ice Class Draft and Load Line marking, P&S | к-т set | 2 | white
2024 |  | Марки осадок судна, цыфры 100 мм; транец, Шп. 0\АР, Шп. 143+300\FP, Шп. 71+200 Draft marks, numbers height 100 mm; transom, Fr. 0/AP, Fr. 143+300/FP, Fr.71+200 | к-т set | 7 | white
2025 |  | Маркировка подруливающего устройства, бак Пр/Лев, Dia 600 мм Bow thruster marks, fore P&S, Dia 600 mm | к-т set | 2 | white
2026 |  | Маркировка бульбообразной оконечности - бак Пр/Лев Bulb marks, fore P and S | к-т set | 2 | white
2027 |  | марки ахтерпика и форпика, Пр\Лев AP and FP marks, P and S | к-т set | 2 | white
2028 |  | Маркировка Прямодействующего сонара, Пр\Лев Retractable Sonar mark, P and S | к-т set | 2 | white
2029 |  | Марки шпангоутов Frame marks | к-т set | 2 | white
2030 | Рулевое устройство - руль с закрылком Тип: FM3000(H4800) Изготовитель: Kongsberg (Rolls-Royce) | Cудно в доке: проверьте поворот руля на предмет отклонений. Проверить и предоставить акт замеров зазоров в подшипниках руля - два штыря руля, три подшипника закрылка и один промежуточный подшипник. Снятие/установка крышек пера руля для осмотра стопорного устройства верхнего штыря. Пробка пера руля - удалить \ установить стопор пробки. Снять \ установить пробку (следует снимать только в присутствии представителя инспектора класса) и слить всю воду. Установить пробку в присутствие ст. механика. Опрессовка - Произвести опрессовку под давлением воздуха до 0,1 бар, если внутри руля будет обнаружена вода после удаления сливной пробки. Места утечки должны быть обнаружены и отмаркированы. | к-т | 1 |  | Drawings: RRM000366315, RRM000366329, ЕСТ-192.360082.005ТО RUDDER
| Steering Arrangement - Rudder with Flap Type: FM3000(H4800) Maker: Kongsberg (Rolls-Royce) | After the vessel’s docking allow for rudder swing check against any abnormalities. To check and record the rudder wear down clearance (Two rudder pintles, three flap bearings and one intermediate bearing). Removal/refit in good order cover plates for inspection of locking stopper and locking plate of upper pintle. Rudder plug - Existing tag welding locks iwo rudder plug cut off to allow the removal of plug and weld back on completion. To remove plug (plugs to be removed in presence of Owner representative and Class Surveyor only) and any water to be drained out. Plug to be refit in witness of Chief Engineer. Pressure test - Quote price for rudder to be pressure tested with air to 0.1 bar if water is found inside the rudder after removal of drain plug. Leakage areas to be located and marked.
2031 | ДОННО -ЗАБОРТНАЯ АРМАТУРА Overboard valves | Произвести ремонт арматуры: Седла и тарелки проточить и притереть, направляющие и клинья клинкетов наплавить, профрезеровать и отшлифовать; дефектные штоки, гайки, тарелки заменить или изготовить новые; корпуса и крышки очистить. Арматуру собрать с заменой прокладочного материала, сальниковой набивки и 100% крепежа. Клапаны "Баттерфляи" проверить на целостность и герметичность уплотнений, лёгкость вращения. Изношенные детали заменить по спецификации. После сборки предъявить экипажу, опрессовать пробным давлением. Предохранительные клапаны после ремонта отрегулировать на давление подрыва и посадки с оформлением акта. |  |  | Consumables - owners supply | Ref. to Drwg. Overboard arrangement СТ-192.360085.025 расположение ДЗА СТ-192.362371.014МЧ a5 Маркировка забортный отверстий
Sea suction and discharge overboard valves, as listed blow, to be opened up, valve faces to be lapped/skimmed, spindles to be inspected for any wear. Foreign matters in the valves to be scraped and disposed. All internal spaces to be coated with SY supplied paint Apexior No 3. All valves external body to be cleaned and painted with SY paint. Yard to arrange for all valves to be overhauled whether on board vessel or in Yard's workshop and quotation given as lump sump price for valve overhaul to include and allow for such workshop repair, including transportation/ cranage if on board overhaul is not possible. Gaskets, packing, etc. to be replaced with new ones SY supplied. For "butterfly" valves the seal rings to be inspected and checked for tightness, valves to be checked for ease movement. Worn parts to be replaced as per valve specification. All valves to be inspected and pressure tested to the satisfaction of Chief Engineer and surveyed by Class Surveyor before boxing back. On completion of repair and survey inspection, the valves are to be re-fitted with Yard's supplied new valve packings and jointings. Bolts, nuts or studs that require to be renewed, should be brought to the attention of the Chief Engineer before effecting renewal.
2032 | Баттерфляй DN700 PN10 Butterfly v-ve | Кингстонные выгородки Пр и Лев борта Seachests P & S | шт. | 6
2033 | Баттерфляй DN200 PN10 Butterfly v-ve | Кингстонная выгородка на ДГ ПрБ Seachests Stbd | шт. | 3
2034 | Баттерфляй DN200 PN10 Butterfly v-ve | Система рециркуляции ЗВ ГД SW re-circulation, ME cooling system | шт. | 2
2035 | Баттерфляй DN125 PN10 Butterfly v-ve | Система рециркуляции ЗВ ДГ SW re-circulation, AE cooling syst | шт. | 1
2036 | Баттерфляй DN200 PN10 Butterfly v-ve | ЗВ на провиз уст-ку и летн кондиционир SW to Ref Provision plant and Aircon plant | шт. | 3
2037 | Баттерфляй DN125 PN10 Butterfly v-ve | Рецирк. от летн. конд и провиз уст-ки Provision Ref and Aircon plants SW Re-circulation | шт. | 1
2038 | Баттерфляй DN100 PN16 Butterfly v-ve | ЗВ на аварийный пожарный насос SW to Emerg Fire Pump | шт. | 1
2039 | Баттерфляй DN60 PN10 Butterfly v-ve | Вентиляция кингстонов Seachest vents | шт. | 6
2040 | Клапан проходной DN60 PN16 _ Globe v-ve | Продувка кингстонов воздухом Air blow to seachests | шт. | 4
2041 | Баттерфляй DN125 PN10 Butterfly v-ve | ЗВ на опреснительные установки 1,2,3 SW to Fresh water generators # 1,2,3 | шт. | 6
2042 | Баттерфляй DN150 PN10 Butterfly v-ve | ЗВ от ГД SW from ME | шт. | 3
2043 | Баттерфляй DN125 PN10 Butterfly v-ve | ЗВ от конденсатора комбинир. котла SW from boiler condenser | шт. | 1
2044 | Баттерфляй DN65 PN10 Butterfly v-ve | ЗВ от конденсатора РМУ SW from FMF | шт. | 1
2045 | Клапан проходной DN50 PN16 _ Globe v-ve | Продувка котла за борт Boiler blow-down line | шт. | 2
2046 | Баттерфляй DN150 PN10 Butterfly v-ve | ЗВ от провизионной установки SW from ref provision plant | шт. | 2
2047 | Баттерфляй DN200 PN10 Butterfly v-ve | ЗВ от сист. охлажд. Гидравлики SW from hydr power pack cooling syst | шт. | 1
2048 | Баттерфляй DN100 PN10 Butterfly v-ve | ЗВ от ОУ SW from FWG | шт. | 1
2049 | Баттерфляй DN80 PN10 Butterfly v-ve | ЗВ от ОУ RO SW from FWG | шт. | 2
2050 | Баттерфляй DN450 PN10 Butterfly v-ve | ЗВ от реф. Установки SW from Main Ref plant | шт. | 1
2051 | Баттерфляй DN125 PN10 Butterfly v-ve | ЗВ от Пароохладителя СО2 SW from CO2 Desuperheater | шт. | 1
2052 | Клапан проходной DN-80 PN10 _ Globe v-ve | Аварийный выброс амииака Emerg discharge of ammonia (NH3) | шт. | 1
2053 | Баттерфляй DN200 PN10 Butterfly v-ve | ЗВ от RSW SW from RWS | шт. | 1
2054 | Баттерфляй DN200 Butterfly v-ve | отлив от РМУ, шп 50 ЛБ discharge from FMF, Fr 50 Port | шт. | 1
2055 | Баттерфляй DN150 Butterfly v-ve | отлив от чиллеров, шп 131 ЛБ discharge from chiller, Fr 131 Port | шт. | 1
2056 | Баттерфляй DN80 Butterfly v-ve | от измельчителя пищевых отходов, шп 130 ПБ from food waste disposer, Fr 130 Stb | шт. | 1
2057 | Баттерфляй DN125 Butterfly v-ve | от осушительных насосов, шп 28 ЛБ from bilge pump, Fr 28 Port | шт. | 1
2058 | Баттерфляй DN50 Butterfly v-ve | от оборудования Haarslev, шп 41 ПБ from "Haarslev" equipment, Fr 41 Stb | шт. | 1
2059 | Баттерфляй DN50 Butterfly v-ve | от сепаратора НСВ, шп 25 ПБ from Oily Water Separator, Fr 25 Stb | шт. | 1
2060 | Захлопка DN-80 PN10 NR Storm v-ve | ввод реагентов в КЯ, шп 32 ПБ chemical reagents to seachest, Fr 32 Stb | шт. | 1
2061 | Баттерфляй DN150 Butterfly v-ve | отлив поизводственной охлажд.ЗВ, шп 16 ЛБ discharge of industrial chilled SW, Fr 16 Port | шт. | 1
2062 | Баттерфляй DN80 Butterfly v-ve | от эжектора осушительного, шп 14 ЛБ from bilge ejector, Fr 14 Port | шт. | 1
2063 | Баттерфляй DN65 Butterfly v-ve | отлив поизводственной ПВ, шп 23 ЛБ discharge of industrial FW, Fr 23 Stb | шт. | 1
2064 | Баттерфляй DN80 Butterfly v-ve | от установки обработки сточн. вод, шп 17 ПБ from Sewage treatment plant, Fr 17 Stb | шт. | 1
2065 | Баттерфляй DN125 Butterfly v-ve | от установки обработки балл. вод, шп 33 ПБ from Ballast Water Treatment system, Fr 33 Stb | шт. | 1
2066 | Баттерфляй DN80 Butterfly v-ve | от ОУ N1, N2, шп -1, 0 ПБ from FW maker, N1, N2; Fr -1, 0 Stb | шт. | 2
2067 | Захлопка DN100 NR Storm v-ve | от осушит. насосов, шп 34 ЛБ, шп 20, 42 ПБ from bilge pumps, Fr 34 Port, Fr 20, 42 Stb | шт. | 3
2068 | Захлопка DN150 NR Storm v-ve | от осушительных насосов, шп 26, 66, 93 ЛБ, шп 23, 42, 52, 93 ПБ from bilge pumps; Fr 26, 66, 93 Port, Fr 23, 42, 52, 93 Stb | шт. | 7
2069 | Баттерфляй DN100 Butterfly v-ve | от эжектора осушительного, шп 110 ПБ from bilge ejector, Fr 110 Stb | шт. | 1
2070 | Клапан проходной DN25 PN16 Globe v-ve | осадкомер (шп 132 носовой, шп 72 креновые, шп 34 кормовой) to draft gauge > (Fr 132 fore, Fr 72 midship P&S, Fr 34 aft) | шт. | 4
2071 | Клапан проходной DN10 PN16 Globe v-ve | продувка осадкомеров (шп 132 нос, шп 72 креновые, шп 34 корма) air blow to draft gauge (Fr 132 fore, Fr 72 midship P&S, Fr 34 aft) | шт. | 4
2072 | Кингстонные решетки Sea Chest Grids | Кингстонные решетки демонтировать, очистить, установить с новыми стопорными дисками на болтах. Sea Chest grids to be removed, cleaned, refitted with new locking discs. 2240x600 mm - 4 pcs, 1480x600 - 1 pc, 1280x600 - 1 pc, StS bolts M16x30 - 352 pcs, locking disc D30/17x2 - 112 pcs | cpt. | 1 |  | Drawing No: 2031 1090-262-101, -102 seachests and grids
2073 | Kингстон, Нос. шп. 130 Fore sea chest, Fr. 130 | Трубопровод всасывания насоса охл. АС Fore sea chest, AC cooling pump suction pipe Удлинить трубопровод, ДУ219х12.5 L-700 mm на 800 mm / Existing suction pipe, L - 700 mm, to extend upto 1500 mm. Material: Pipe DN 219x12,5mm, Steel NS2686 - 9000 mm | шт. | 1 |  | sketch submitted "2072 AC cooling suction pipe"
2074 | Сонар SX95 и обтекатель Шп. 70-72, 1 м ЛБ от ЦЛ | Демонтировать сонар, отдав болты на монтажном фланце. Сонар поднять внутрь морозильного трюма, разобрать и упаковать в деревянные ящики, поднять на траловую палубу. Обтекатель сонара срезать с днища судна и установить заглушку на корпусе судна, Диа 508 мм, Т- 18 мм, сталь S18. Изготовить и установить заглушку на монтажном фланце сонара. Диа 580, Т- 13, 16 отверстий, Диа 18 мм. | cpt. | 1 | Работы производить в период докования судна.
| Sonar SX95 & sonar trunk Fr. 70-72. 1050 from CL, PS. | To relieze and remove the bolts on mounting flange and then to remove the sonar upward, place on cargo hold deck. The sonar to be disassembled, packed in wooden made boxes, shifted on trawl deck first then ashore. Sonar trunk to be cropped; the hole to be blanked; RS S18 steel plate Dia 508. Shell plating to be coated as per Painting Spec. T- 18. Blind flange to be fabricated and fitted on mounting flange; RS Steel plate Dia 580 T- 13. |  |  | The job to be carried out while drydocking! | Drawings: 1090-414-103-0 1090-U106-01-E Simrad Installation Manual
2075 | Пропеллер CPP - MAN VBS 1260 Dia 4300 mm, 4 Blades | Выполнить дефектоскопию и полировку лопастей винта до Стандарта "А". To carry out the NDT on propeller blades and polishing upto Rupert "A" standard. | кпт. | 1 |  | 2203245-9-04 Propeller Equipments
2076 | Валопровод Tailshaft | Определение диаметральных зазоров в дейдвудных подшипниках. Измерить эксцентриситет между осью втулки (облицовки) дейдвудного уплотнения, установленной на гребном валу, и корпусом уплотнения. To measure the diametrical clearances in stern tube bearings. To measure the eccentricity between the axis of stern-tube gland (liner) mounted on propeller shaft and the seal housing. The eccentricity to be determined by means of dial indicator. | кпт. | 1 |  | ЕСТ-192.360446.001ФВ
2076-А | Валопровод \ Tailshaft | Выполнить замер просадки гребного вала; отчет для РМРС. To measure the tailshaft weadown and submit the statement for RS Class. | кпт. | 1