## Реф
| БМРТ "Березина" Лот №4 | Ремонт рефрижераторного оорудования.
№пп |  |  | Объём работ |  | Материал | Примечание / Комментарии
| Механизм, оборудование / Месторасположение / Характеристики объекта ремонта (ТТД) | Категория ремонта / Описание объёма ремонта | Ед.изм. | Кол-во
1. | 2. | 3. | 4. | 5. | 6. | 7.
Раздел: 1000 - Корпусная часть, 2000 - Доковая часть, 3000 - Механическая часть, 4000 - Теплообменные аппараты и котлы, 5000 - Рефрижераторная часть, 6000 - Электрочасть, 7000 - Автоматика, 8000 - Технологическая часть, 9000 - Трубы и арматура систем, 10000 - Радио и навигация.
рефрижераторная часть.
5001 | Винтовой компрессор марки YR-Y26B-28 №1. В помещении реф.отделения: |  | шт | 1 | Заявка Б330-121-1409 от 22.01.2023. | Наработка часов на 20.02.2023 всего: 32.420ч после МРТО:2800.
Демонтаж полумуфты,подводящих трубопроводов,торцевых крышек. Замер осевых зазоров роторов
Произвести замену радиально- упорных подшипников .Установка торцевой щели ротор-секция нагнетания ведущего и ведомого роторов.
Замена сальника вала.
5002 | Винтовой компрессор марки YR-Y26B-28 №2 №2296м3\час, Vi- 2,6. В помещении реф.отделения: |  | шт | 1 | Заявка Б330-121-1409 от 22.01.2023. | Наработка часов на 20.02.2023 всего:29.943 после МРТО:1350.
Демонтаж полумуфты,подводящих трубопроводов,торцевых крышек. Замер осевых зазоров роторов
Произвести замену радиально- упорных подшипников .Установка торцевой щели ротор-секция нагнетания ведущего и ведомого роторов.
Замена сальника вала.
5003 | Винтовой мпрессор марки PR-P36S-28 № 3. 805м3\час, Vi- 3,6. В помещении реф.отделения: |  | шт | 1 | Заявка Б330-121-1409 от 22.01.2023. | Наработка часов на 20.02.2023 всего:27.500ч после МРТО:3300.
Демонтаж полумуфты,подводящих трубопроводов,торцевых крышек. Замер осевых зазоров роторов
Произвести замену радиально- упорных подшипников .Установка торцевой щели ротор-секция нагнетания ведущего и ведомого роторов.
Замена сальника вала.
5004 | Винтовой мпрессор марки PR-P36S-28 № 4. 805м3\час, Vi- 3,6. В помещении реф.отделения: |  | шт | 1 | Заявка Б330-121-1409 от 22.01.2023. | Наработка часов на 20.02.2023 всего:28.300 ч после МРТО:3700ч.
Демонтаж полумуфты,подводящих трубопроводов,торцевых крышек. Замер осевых зазоров роторов
Произвести замену радиально- упорных подшипников .Установка торцевой щели ротор-секция нагнетания ведущего и ведомого роторов.
Замена сальника вала.
5005 | Винтовой мпрессор марки PR-P36S-28 № 5. 805м3\час, Vi- 3,6. В помещении реф.отделения: |  | шт | 1 | Заявка Б330-121-1409 от 22.01.2023. | Наработка часов на 20.02.2023 всего:19.700 ч после МРТО:1800ч.
Демонтаж полумуфты,подводящих трубопроводов,торцевых крышек. Замер осевых зазоров роторов
Произвести замену радиально- упорных подшипников .Установка торцевой щели ротор-секция нагнетания ведущего и ведомого роторов.
Замена сальника вала.
5010 | Поршневой герметичный фреоновый компрессор марки HUE MEI 755 FSV2-F № 2 провизионной установки. | Произвести демонтаж старого компрессора, смонтировать новый компрессор на фундамент. | шт | 1 | заявка Б 330117-1400 от 17.01.2023. | Недостаточная производительность, повышенный нагрев, сильная вибрация. Большая наработка часов.
| Предохранительные клапана | Демонтировать. Доставить в цех. Провести дефектовку, при необходимости произвести ремонт, отрегулировать давление срабатывания согласно требованиям Регистра РФ. Установить на место с заменой прокладок, крепежного материала. Испытать на герметичность.
5035 | DN 15 предохранительный клапан. Станция выпуска фреона в помещеии реф.отделения | Давление срабатывания 20 бар | шт | 10
5036 | DN 15/20 SFA15T221 предохранительный клапан. Запасной линейный ресивер. В помещении реф.отделения. | Давление срабатывания 20 бар | шт | 2
5037 | DN 15/25 предохранительный клапан. Маслоотделитель компрессорора № 5. В помещении реф.отделения. | Давление срабатывания 20 бар. Акт проверки РС. | шт | 2
5038 | DN 15/20 SFA15T218 предохранительный клапан. Экономайзер № 1,2. В помещении реф.отделения. | Давление срабатывания 20 бар Акт проверки РС. | шт | 4
5039 | DN 25/32 SFV25T218 предохранительный клапан. Циркуляционный ресивер. В помещении реф.отделения. | Давление срабатывания 20 бар Акт проверки РС. | шт | 2
5040 | DN 32 предохранительный клапан. Компрессоры № 1-4. В помещении реф.отделения. | Давление срабатывания 18 бар Акт проверки РС. | шт | 4
5041 | DN 40/65 предохранителтный клапан. Компрессор № 5. В помещении реф.отделения. | Давление срабатывания 18 бар Акт проверки РС. | шт | 1