## технологическая часть
БМРТ "Г. Широнинцы"
Лот №9
Технологическая часть
№пп | Объём ремонта, его характеристика и состав ремонтных работ |  | Объём работ |  | Материал | Примечание / Комментарии
| Механизм, оборудование / Месторасположение / Характеристики объекта ремонта (ТТД) | Категория ремонта / Описание объёма ремонта | Ед.изм. | Кол-во
1. | 2. | 3. | 4. | 5. | 6. | 7.
8001 | Крышки рыбных бункеров. Главная палуба. | Демонтаж, монтаж крышек.Произвести дефектовку механизмов открытия-закрытия крышек, произвести ремонт по дефектовке с заменой изношенных деталей. | к-т | 3 | Крышка: 1400х1000 мм, опорный тавр: 1000х150 мм, сталь | Износ опорных тавров, резиновых уплотнений, пальцев, проушин, кронштейнов.
8002 | Шнек Мясокостного сепаратора BAADER-699 SP. 1500х150 мм, нерж сталь. Рыбный цех | Произвести разборку, дефектовку. По результатам дефектовки произвести ремонт с заменой изношенных деталей, подшипников, манжет, втулок. Произвести наплавку, проточку витков шнека под размер. Произвести сборку, предъявить в работе. | к-т | 1 | Шнек - нерж. Сталь, длина - 1500 мм, Ø 150 мм | При монтаже соблюсти соосность приводного вала шнека и гидромотора.
8003 | Сортировочная машина "TENDOS". Рыбный цех | Произвести ремонт роликовых узлов в сборе (14 шт.): демонтаж, разборка, дефектовка ролов (7шт), ремонт изношенных валов, заменить подшипники, сальники, стопорные кольца (подшипник 1205-14 шт., сальники: 30х52х7-7шт., 25х32х7-7шт., 25х47х7-7шт.).Сборка, монтаж, регулировка зазоров между ролами. | шт. | 1 | Смазка пищевая
8004 |  | Произвести ревизию узлов регулировочных направляющих блоков загрузки и выгрузки, направляющих втулок стержней. | к-т | 2
8005 | Тормозные устройства трюмов. Трюм №1, трюм №2 | Произвести демонтаж, разборку, дефектовку. По результатам дефектовки произвести ремонт с заменой изношенных деталей (уголков, кронштейнов, осей, втулок, пружин сжатия). Произвести монтаж на штатные места. | к-т | 4 | Тормоз: 700х570х300 мм, Н/ж.сталь, δ= 4 мм | Износ (разбиваются при ударах): кронштейны, оси, втулки, пружины сжатия - детали, из которых состоит тормоз.
8006 | Пресс для выдавливания мороженных блоков. Рыбный цех | Произвести ремонт пресса с изготовлением, заменой изношенных деталей станины, направляющих, приемного, отводного лотков. | шт. | 1
8007 | Бункер-накопитель со шнеками. РМУ 80 ТD | Замена иллюминатора, проварить швы корпуса бункера. | к-т | 1 | Бункер - сталь δ= 4 мм, иллюминатор круглый Ø 230 мм | размер иллюминатора, материал бункера
Ремонт подшипниковых опор шнеков с заменой изношенных деталей, подшипников. Замена сальниковых уплотнений.
8008 | Варильник SFZ-80. РМУ 80 ТD | Подшипниковые опоры: произвести ревизию подшипников, заменить смазку. | шт. | 2 |  | Ремонт подшипниковых опор с заменой изношенных деталей, подшипников - 2 шт.. Замена сальниковых уплотнений.
8009 |  | Ремонт узлов подачи пара в ротор и выхода пара из ротора с заменой изношенных деталей. | шт. | 2
8010 | Пресс SFY-80 двухвинтовой. РМУ 80 ТD | Подшипниковые опоры: произвести ревизию подшипников, заменить смазку. | к-т | 1
8011 | Сушилка SFG-40. РМУ 80 ТD | Подшипниковые опоры: произвести ревизию подшипников, заменить смазку. | шт. | 4
8012 |  | Ремонт узлов подачи пара в ротор и выхода пара из ротора с заменой изношенных деталей. | шт. | 4
8013 |  | Опрессовать систему охлаждения редуктора, при необходимости замена изношенных деталей. Заменить манжеты редуктора. | шт. | 2
8014 | Мельница А1-ИЖР-Б. РМУ 80 ТD | Произвести разборку, дефектовку. По результатам дефектовки произвести ремонт с заменой изношенных деталей, подшипников, манжет. Произвести балансировку, сборку, предъявить в работе. | шт. | 1
8015 | Вентилятор бланш-пара (эксгаустер). РМУ 80 ТD | Произвести разборку, дефектовку. По результатам дефектовки произвести ремонт с заменой изношенных деталей, подшипников, манжет. Произвести балансировку, сборку, предъявить в работе. | шт. | 1
8016 | Вентилятор мучного циклона. РМУ 80 ТD | Произвести разборку, дефектовку. По результатам дефектовки произвести ремонт с заменой изношенных деталей, подшипников, манжет. Произвести балансировку, сборку, предъявить в работе. | шт. | 1
Дополнительные рабты июль
8019 | Транспортеры ленточные (№№ 1; 4; 4.1; 15; 16; 17; 19; 20; 30; 30.1; 33; 34; 35; 36; 37; 38; 39; 40; 41). Рыбный цех | Замена подшипников 100%. Дефектовка, наплавка, проточка под размер изношенных шеек валов приводных барабанов, замена изношенной обрезинки. Ремонт поддерживающих роликов с заменой изношенных капролоновых втулок. | шт. | 19
8020 | Приводной барабан ленточного транспортера | Изготовить приводной барабан по образцу. Обрезинить. | шт. | 2 | Ø 130 мм, L=400 мм, нерж. Сталь | Вал сплошной.
8021 | Транспортеры пластмодульные (№№ 2; 3; 5; 5.1; 6; 7; 8; 9; 10; 11; 14; 18; 21; 23; 25; 26). Рыбный цех | Замена подшипников 100%. Дефектовка, наплавка, проточка под размер изношенных шеек приводных валов. Дефектовка, замена изношенных капролоновых звездочек, капролоновых сегментов (поворотов), направляющих скольжения. | шт. | 16
8022 | Конвейера трюмные. Трюм №1, №2 | Ремонт ролмоторов, ремонт рамы конвейера, рихтовка, ремонт поддерживающих роликов. | шт. | 8
8023 | Транспортеры сетчатые шкуросьемных машин. Рыбный цех | Изготовить и установить на транспортеры ролики - 3 шт. перехода филе на столы просветки.Изготовить и установить поддоны сбора воды. По указанию л/с. | шт. | 3 | Ролики Ø 50 мм, L=400 мм, нерж. Сталь. Поддон 400х500х50 мм, δ= 2 мм
8024 | Стол приемный Ваадера №1. Рыбный цех | Изготовить (увеличить в длину на 500 мм) и установить приемный стол. Укоротить прастмодульный транспортер № 11 на 500 мм. | к-т | 1 | Стол: 1300х1200х180 мм, Н/ж.сталь, δ= 2 мм | Существующий стол: 1300х700х180 мм, Н/ж.сталь, δ= 2 мм
8025 | Морозильный плиточный шкаф №1. Рыбный цех. П.Б. | Дефектовка, ремонт рамы. | шт. | 1 |  | Верхняя передняя часть рамы деформирована.
8026 | Гидроцилиндр шиберной задвижки бункера-накопителя №1. Рыбный цех | Ремонт, замена РТИ, изношенных деталей по дефектовки. | шт. | 1
8027 | Гидростопора палубных крышек приемных бункеров. Помещение подбункерное | Ремонт гидростопоров с заменой изношенных деталей. Устранить утечки масла в соединениях. Предъявить в работе л/с. | шт. | 3
8030 | Шнек подачи сырья на варильник. РМУ 80 ТD | Ремонт подшипниковых опор шнека с заменой изношенных деталей. | шт. | 1
8031 | Шнек №1, №2. РМУ 80 ТD | Ремонт подшипниковых опор шнека с заменой изношенных деталей. | шт. | 2
8032 | Шнека охлаждения рыбной муки. РМУ 80 ТD | Ремонт подшипниковых опор шнека с заменой изношенных деталей. | шт. | 2
8033 | Шлюз-затвор. РМУ 80 ТD | Ремонт редуктора с заменой изношенных деталей. | шт. | 1