## Лист1
№ п/п | Наименование объекта | Перечень ремонтных работ | кол-во единиц | размеры | примечание | Стоимость работ, материала
Оборудование рыбцеха
1 | Конвейера №1,3,4,5,7,8,9,10,11,12,13,14,15,16,17,18,19,20,21,22,23,24,25,26,27,44,45,46,62 | 1.1 Произвести замену подшипников SSUC-207 | 36шт
|  | 1.2 Произвести замену втулок скольжения. | 40шт | D=40,5mm d=30mm L=60mm | полецеталь синий
|  | 1.3 Произвести замену звезд SCANBELT | 64шт | Z=10(40Х40)
|  | 1.4 Произвести замену звезд SCANBELT | 40шт | Z=8(40х40)
|  | 1.5 Произвести замену звезд SCANBELT | 32шт | Z=6(40х40)
|  | 1.6 Произвести замену; направляющих постелей форм конвейеров. | 10шт | толщина 3мм. | нерж,ст.
|  | 1.7 Произвести замену; капролоновых изгибов наклонных конвееров. | 48 шт | толщина 30мм. | капралон
2 | Транспортер (просветка филе)№ 33,33.1,34,34.1,35,35.1, | 2.1 Заменить подшипники. | 12шт | SSUC-207
|  | 2.2 Ремонт опорных роликов. | 18шт
3 | Трюмные транспортеры | 3.1 Восстановление рамы конвейеров (поведенные, трещины) | 20шт
|  | 3.2 Произвести ремонт опорных роликов. | 42шт
4 | Сортировочная машина КТМ | 4.1 Произвести наплавку и проточку хвостовиков валов до нужных размеров | 9 шт
|  | 4.2 Замена подшипников. | 22шт | SKF-206
|  | 4.3 Замена манжет | 22шт | 42х62х10
|  | 4.4 Замена цепи | 5,4м | S16B-1 | нерж.ст.
|  | 4.5 Замена приводных звезд валов (изготовить по образцу) | 10 шт. |  | нерж.ст.
|  | 4.6 Произвести замему рем.комплекта гидроцилиндров. | 4шт
5 | Конвейра икрной линии, № 16, 30, 38, 39, 40,41, | 5.1 Прозвести замену подшипников. | 24шт | SSUC-207
| Конвейра фарш линии № 29, 31, 43, | 5.2 Произвести замену втулок. | 12шт | D=40,5mm, d=30mm, L=60mm, | полециталь синий
| Конвейра филе линии № 36, 37, 46, | 5.3 Произвести замену втулок. | 12шт | D=40,5mm, d=30mm, L=60mm, | полециталь синий
6 | Конвейра морозки, фасовка, забивка № 50,51,52,54,ЛБ,ПБ | 6.1 Произвести замену подшипников | 16шт | SSUC-207
| Конвейра выбивка до пресса № 50.1., 54.1., 61, 60, | 6.2 Произвести замену втулок. | 16шт | D=40.5mm, d=30mm, L=60mm. | полециталь синий
| Конвейра пустых форм № 55, 56, 57, 58, 58.1, | 6.3 Произвести замену втулок. | 20шт | D=40.5mm, d=30mm, L=60mm. | полециталь синий
| Конвейра продукции № 63, 64, 66, | 6.4 Произвести замену втулок. | 12шт | D=40.5mm, d=30mm, L=60mm. | полециталь синий
| Конвейра подачи продукции в бункер № 47,48. | 6.5 Произвести замену подшипников,втулок. | 16шт
7 | Накопители рыбы под Б/Г | 7.1 Замена рем.комплектов гидроцилиндров на шаберах. | 6шт
|  | 7.2 Восстановление штоков гидроцилиндров. | 6шт
8 | Станция гидравлики рыб.цеха | 8.1 Произвести опрессовку маслоохладителя с сопутствующими | 1 шт.
работами и последующим ремонтом по результатам опрессовки.
|  | 8.2 Ремонт гидронасосов с заменой рем.комплектов | 4 шт. | K3VL140 | ???
|  | 8.3 Восстоновить датчик температуры | 1 шт.
|  | 8.4 Настроить давление насосов согласно документации. | 3 шт. | K3VL140
9 | Блок-эжектор (пресс) Демонтаж,монтаж | 9.1 Ремонт гидроцилиндров с заменой рем.комплекта, восстановление штоков цилиндров. | 3 шт. |  | Предоставить в ЗИП 3 комплекта поршневого уплотнения
|  | 9.2 Изготовить новый пресс выбивку под размер новых рамок и установить после дублирования палубы. (усиленные стойки и фундамент под гидроцилиндры | 1шт. | лист s-8 мм. Профильная труба s-3 мм. на стойки. | Нерж. Сталь
|  | 9.3 Произвести опрессовку маслоохладителя с сопутствующими | 1 шт.
работами и последующим ремонтом по результатам опрессовки (Демонтаж,монтаж)
|  | 9.4 Изготовить новые толкатели на гидроцилиндры | 2 шт.
9.5 Предъявить Л/с в работе
10 | Морозильные шкафы | 10.1 Демонтаж цилиндров, восстановление корпусов от ржавчины, восстановление штоков, замена рем.комплектов, монтаж цилиндров. | 20шт |  | Предоставить в ЗИП 3 комплекта поршневого уплотнения
11 | Трубопровод технологической воды в помещении МКО | 11.1 Замена трубопровода техноло воды Ду89 и Ду110 от насосов до врезки в рыб.цех. Окрасить антикоррозийной краской, заизалировать. Установка цинка через каждые 4 метра. | 40 м. | 1.труба Ф-110мм, 19 пог.м, фланец - 30шт, поворот 90° - 19шт, тройник - 5шт. 2. труба Ф-130мм, 21 пог.м., фланец - 32шт, поворот 90° - 12шт, тройник - 6шт, . | Оцинковка
|  | 11.2 Установка цинковые протектора на каждом повоте и тройнике трубы. | 42 шт. |  | Цинк
|  | 11.3 Замено трубопровода от фильтров и до насосов Ду 133 №1,2,3 | 3,5 п/м | Труба Ф-133 мм. поворот 90° - 3 шт.
|  | 11.4 Установка цинковые протектора на поворотах труб до насосов. | 3 шт. |  | Цинк
12 | Насосы технологической воды | 12.1 Ремонт насосов с заменой рем.комплектов № 2,3 | 2 шт
13 | Бункера | 13.1 Демонтаж, монтаж цилиндров крышек бункеров. | 2шт
|  | 13.2 Замена рем.комплектов цилиндров и штуцерных соединений. | 2шт
|  | 13.3 Восстановление штоков цилиндров. | 2шт
|  | 13.4 Демонтаж, монтаж цилиндров шиберов | 6шт
|  | 13.5 Замена рем.комплектов цилиндров. | 6шт
|  | 13.6 Восстановление штоков цилиндров. | 6шт
|  | 13.7 Замена полозьев скольжения шиберных крышек бункеров | 12шт. |  | Бронза
14 | Накопители сырца от бункеров | 14.1 Демонтаж, монтаж цилиндра. | 3 шт
|  | 14.2 Замена рем.комплекта цилиндра, восстановление штоков. | 3 комп.
15 | Станция гидравлики бункиров (корма) | 15.1 Установить реле давление , изготовить крепление, подвести гидравлические трубки .Выставить давление Предъявить в работе л/с. | 1 шт.
|  | 15.2 Зарядить гидроаккумуляторы согластно документам. | 2 шт. |  | Азот
16 | Подогреватель забортной воды | 16.1 Произвести опресовку с сопутствующими работами и последующем ремонтам по результатам опресовки. | 1 шт.
17 | Трюм | 17.1 Изготовить лоток | 2 шт. | L-3000мм.В-400мм.Н-200мм. S (толщина)-4мм. | нерж сталь
18 | Дробилка | 18.1 Демонтаж, дефектовка.Замена подшипников и манжет .. Центровка, балансировка. Дефектовка шкивов, изношенные изготовить и заменить. Монтаж, замена приводных ремней. | 1 комп.
19 | Конвеера № 1 , 42 , 50 , 61, металлодитектор. | Изготовить ведущий барабан в ЗИП по образцу | 5 шт. |  | нерж сталь
20 | Станция гитравлики шкафов | 20.1 Зарядить гидроаккумулятор с заменой резиновых чулков.(85кг.) | 2 шт. |  | Азот
21 | Конвеера № 1 , 8, 42 , 50.1 , 54.1 , 61 | Обрезинить барабаны | 8 шт.
22 | Подвесные ролики конвееров № 1,8,50.1 , 54.1 | Замена капролоновых втулок. | 20 шт. |  | капролон
23 | Лентообвязочная машина | Демонтаж машины с линии упаковки филе | 1 шт.
|  | Монтаж новой машины STRAPACK | 1 шт.
|  | Настройка автоматики конвейеров, проверка на гофра ящике. | 2 шт.
24 | Лентообвязочная машинка | Изготовить фундамент установить и выстовитьмашинки в линию упаковки филе | 2 шт.
25 | Подогреватель забортной воды/ (Демонтаж,монтаж) | 25.1 Замена трубы подвода воды и отвода от подогревателя.(изготовить по образцу) | 1,5 п/м | D 32 мм. угол 90 гр.-7шт. Фланцев-8 шт. | нерж. сталь
|  | 25.2 Замена паровой трубы подвода отвода.(изготовить по образцу) За изалировать. | 4 п/м | D 30мм. Фланцев 4 шт. Угол 90 гр. - 6 шт. штуцерное соед.-2шт. | оцинковка
Рыбомучная установка SF-80 (Китай)
1 | Мельница А1-ИЖР/Б | 1.1 Замена подшипников | 2 шт. | 22311 С3
|  | 1.2 Замена броняшки (гребёнка) | 2 шт. |  | Изготовить в ЗИП 2 комп.
|  | 1.3 Замена молотков, пальцев с гайками. | 1 компл |  | Изготовить в ЗИП 2 комп.
Молотки, пальцы, гайки должны быть закалены.
|  | 1.4 Произвести дефектовку втулочно-пальцевой муфты, при | 1 компл |  | Изготовить в ЗИП 1 комп.
необходимости заменить изношенные детали.
|  | 1.5 Произвести ремонт и балансировку ротора | 1 шт.
|  | 1.6 Произвести центровку эл.двигателя и ротора. | 1 шт.
|  | 1.7 Демонтаж, монтаж фундамента мельльници. С фундамента срезать стойки и после дублирования палубы установить под уровень ,закрепить и обварить. | 1 шт.
1.8 Предъявить л/с в работе
|  | 1.9 Изготовить крылатку в ЗИП по образцу (отбалонсировать) | 1 шт.
2 | Бункер накопитель сырца | 2.1 Замена подшипников на шнеках бункера накопителя | 4 шт. | SSUC 210
|  | 2.2 Демонтаж, монтаж разборка, сборка. Редуктор-вариатор замена подшипников , манжет | 1 шт.
3 | Шнек-дозатор | 3.1 Заменить подшипники и манжеты. Проварить ветки шнека. Произвести монтаж и сборку. | 1 компл
|  | 3.2 Замена шпилек на трамбуксе | 4 шт. | Шпилька М10 мм.
|  | 3.3 Демонтаж монтаж разборка сборка. Редуктор-вариатор замена подшипников , манжет | 1 шт.
|  | 3.4 Демонта монтаж произвести наплавку и проточку до нужных размеров концевика со стороны привода | 1 шт.
4 | Шнек №2 | 4.1 Заменить подшипники и манжеты. Произвести демонтаж монтаж и разборку сборку. | 1 компл
|  | 4.2 Замена шнека. Демонтаж монтаж. | 1 шт.
|  | 4.3 Демонтаж монтаж разборка сборка. Редуктор замена подшипников , манжет | 2 шт.
5 | Шнек №3 | 5.1 Заменить подшипники и манжеты. Проварить ветки шнека. Произвести монтаж и сборку. | 1 компл
|  | 5.2 Демонтаж монтаж разборка сборка. Редуктор замена подшипников , манжет | 1шт.
6 | Вентилятор отсоса вторичных паров из сушилок и варильника (эксгаустер) | 6.1 Произвести демонтаж, монтаж эксгаустера. | 1 шт.
|  | 6.2 Замена подшипников | 2 шт. | 6309 C3 | нерж.ст.
|  | 6.3 Балансировка крылатки. | 1 шт.
|  | 6.4 Замена вытежного трубопровода эксгаустера от улитки и до фланца в кладовой. (Изготовить по образцу) | 7 п/м. | Труба Փ-200мм. Поворот 45°-6 шт. фланец 8 шт. | нерж.ст.
|  | 6.5 Замена дифузора улитки ( изготовить по образцу) | 1 шт. |  | нерж.ст.
7 | Осушение колодцев (Демонтаж , монтаж) | 7.1 Произвести ремонт клапанов | 3шт | 5к65
|  | 7.2 Произвести ремонт клапанов | 2шт. | ДУ10/50
|  | 7.3 Произвести ремонт ЗАБАРТНОГО углового клапана наплавить притереть с заменой шпилек. | 1 шт. | DN120
8 | Вентилятор мучного циклона (мучной трюм) Демонтаж, монтаж. | 8.1 Произвести разборку сборку. | 1 шт.
|  | 8.2 Замена подшипников, выстовить вал по оси. | 2 шт. | 6309 C3
|  | 8.3 Произвести балансировку крылатки. | 1 компл |  | Биение крылатки
|  | 8.4 Замена приводных ремней | 3 шт. | SPA-1757
|  | 8.5 Замена компенсаторов. | 2шт |  | Поставка исполнителя
|  | 8.6 Замена шкива (изготовить по образцу) | 1 шт. |  | Сталь
9 | Шлюз-затвор. Демонтаж,монтаж. | 9.1 Произвести разборку и замену подшипников. | 1 компл
9.2 Произвести монтаж и сборку. Предъявить в работе л/с.
|  | 9.3 Демонтаж монтаж , разборка сборка с заменой подшипников, манжет. | 1 шт.
10 | Пресс.Демонтаж,монтаж разборку , сборку. | 10.1 Произвести разборку пресса. Наплавить и проточить до нужного размера шейки шнеков со стороны привода. | 2 шт.
|  | 10.2 Произвести замену подшипников раздатки по дефектовке. | 4шт
|  | 10.3 Заменить зеерные сетки. | 1 компл
|  | 10.4 Произвести разборку и дефектовку редуктора. | 2 шт.
|  | 10.5 Замена подшипников по дефектовке. | 4шт
11 | Паровые клапана | 14.1 Произвести ремонт клапанов острого пара и обратки наплавить и притереть при необходимости с заменой изношенных шпилек.(Демонтаж,монтаж)
|  | 14.2 DN-100 | 1 шт.
|  | 14.3 DN-65 | 1 шт.
|  | 14.4 DN-50 | 2 шт.
|  | 14.5 DN-40 | 3 шт.
|  | 14.6 DN-20 | 12 шт.
|  | 14.7 DN-15 | 6 шт.
|  | 14.8 DN -32/40 | 1шт.
|  | 14.9 DN-25 | 9шт.
12 | Варильник | 12.1 Демонтаж монтаж разборка сборка. Редуктор-вариатор замена подшипников , манжет | 1 шт.
13 | Редуктор сушилки №1,2 | 13.1 Демонтаж монтаж , разборка сборка с заменой подшипников, манжет. | 2 комп.
14 | Колектора сушилок №1, №2, острого пара (демонтаж,монтаж) | 14.1 Замена колектора (изготовить по образцу) | 1 шт
|  | 14.2 Замена паровых клапанов, замена прокладок. | 10 шт |  | Поставка заказчика
|  | 14.3 Замена поплывковых невозвратников, с заменой прокладок. Предъявить л/с. | 5 шт |  | Поставка исполнителя
15 | Шнека готовой продукции | 15.1 Заменить подшипники и манжеты. Проварить ветки. Произвести монтаж и сборку. | 2 шт.
|  | 15.2 Демонтаж монтаж , разборка сборка с заменой подшипников, манжет. | 2 шт.
16 | Инжектор. Демонтаж,монтаж.Разборка ,сборка. | 16.1 Подогнать трубы и переделать фланцевые соединения под инжектор и установить его. Предъявить л/с. | 1 шт.
17 | Приточный вентилятор район бункера накопителя | 17.1 Изготовить и установить фундамент под электро двигатель | 1 шт. | Сталь (толщина 8 мм.) уголок 50мм.
18 | Приточный вентилятор в помещение вентиляции. | 18.1 Изготовить и установить фундамент под электро двигатель | 1 шт. | Сталь (толщина 8 мм.) уголок 50мм.
19 | Сушилка №2 | 19.1 Изготовить шкив на электро двигатель ( по образцу) | 1 шт. | Сталь
|  | 19.2 Сместить окно выхода муки в сторону бака 50 мм. вниз на 150 мм.Старое заварить | 1 шт. | окно выхода муки L-320мм. В-290мм.
|  | 19.3 Перенисти задвижку и короб под новое окно выхода муки | 1 шт.
20 | Труба острого и обратного пара | 20.1 Сделать врезку и установить манометры. Предъявить л/с. | 2 шт.
21 | Труба острого пара после клапана | 21.1 Сделать врезку и установить термометр.Предъявить л/с. | 1 шт.
22 | Палубный стакан обратного пара. | 22.1 Замена палубного стакана обратного пара с РМУ в линию вала | 1 шт. | L-300 мм.ф-60 мм. 2-фланца | Сталь
|  | Электро-автоматика |  |  | добавлено 03.03.25
| Щит управления обвязочной машиной | произвести обтяжку | к-т 1
| Щит гидравлики Рыб.цеха | Произвести обтяжку,чистку | к-т 1
| Щит РМУ | Произвести обтяжку,продувку,чистку щита РМУ | к-т 1
23 | Щиты управления механизмами BAADER | Произвести протяжку,чистку,восстановить герметичность сальниковых вводов и элетрощитов,заменить изношенное комутационное оборудование | 8 шт.
Электродвигатель отключить, демонтировать, доставить в цех, разобрать, промыть, покрыть обмотки статора электроизоляционной эмалью, просушить, замерить R изоляции, заменить подшипники, в случае необходимости восстановить посадочные места на валу и в крышках подшипниковых щитов. При наличии манжет заменить старые манжеты на новые. Электродвигатель собрать, испытать, доставить на борт судна, установить на штатное место, подключить, предъявить в работе личному составу.
РМУ
24 | Электродвигатель накопителя сырья Y100 L2-4-H 3кВт 1415 об/мин |  | 1 шт |  | добавлено 03.03.25
25 | Электродвигатель шнека №1 Y100L2-4-H 3 кВт 1415 об/мин |  | 1 шт
26 | Электродвигатель шнека №2,3,4 Y90 L2-4-H 1.5 кВт 1410 об/мин |  | 3 шт
27 | Электродвигатель шнека №5 R90L-4-H 1.1 кВт 1500 об/мин |  | 1 шт
28 | Электродвигатель варильника YE2-100L-2, 3kW, 1450об/мин |  | 1 шт
29 | Электродвигатель Пресса Y160L-4-H 15 кВт 1500 об/мин |  | 1 шт
30 | Электродвигатель сушилки №1,2 Y180 L-4-H 22кВт 1480 об/мин |  | 2 шт
31 | Электродвигатель дробилки АИР-180-У2-М2 30 кВт 2940 об/мин |  | 1 шт
32 | Электродвигатель пневмотранспортёра муки 4 квт 2870 об/мин |  | 1 шт
33 | Электродвигатель накопителя муки Y90L-4-H 5.5 кВт 1.5 кВт |  | 1 шт
34 | Электродвигатель воздушного затвора YX3-90S-4 1.1 кВт 1400 об/мин |  | 1 шт
35 | Электродвигатель трикантера ABB M3AA132SC-2iE2 7.5 кВт 2915 об/мин |  | 1 шт |  | добавлено 03.03.25
36 | Электродвигатель насоса промывки воды и жира KM1-0.5HQ3IBGF-1609 3.7 кВт 2900 об/мин |  | 2 шт
37 | Электродвигатель насоса трикантера KM1-0.3HO8 2.2 кВт 950 об/мин |  | 2 шт
38 | Генератор управления оборотов вариатора пресса РМУ YCT 225-4B 94 Nm 1250-125 r/min, 80v, 1.91A, Lw90 |  | 1 шт
39 | Электродвигатель вторичного пара РМУ Y 160 M1-2-H 11 квт 2930 об/мин |  | 1 шт
41 | Электродвигатель насоса откачки бульона YX3-100L-2 3 кВт 2870 об/мин |  | 1 шт
42 | Электродвигатель Мельницы Y160M1-2H 11 квт 2930 об/мин |  | 1 шт
Электрооборудование Рыб.цеха
43 | Электродвигатель Дробилки рыб.цеха 4А 112 М4РОМ5 7.5 квт 1500 об/мин |  | 1 шт
44 | Электродвигатель основной гидравлики №1 Рыб.цеха 45 кВт 1500 об/мин |  | 1 шт
45 | Электродвигатель BAADER 4 КВт 1500 об/мин |  | 3 шт
46 | Электродвигатель BAADER 2.2 КВт 1500 об/мин |  | 3 шт
47 | Электродвигатель BAADER фаршмашина 7.5 кВт 1480 об/мин |  | 1 шт
48 | Электродвигатель BAADER 0.75 квт 1500 об/мин |  | 6 шт
49 | Электродвигатель BAADER 0.37 квт 1500 об/мин |  | 2 шт
50 | Электродвигатель шкуродёрки 1.5 квт 1480об/мин |  | 3 шт
Сопутствующие работы для замены участка палубы в рыб., цеху район шпангоутов 78-80
1. | Демонтаж , монтаж. | 1. Конвеер № 60 ( 7м.) | 1 шт.
|  | 2. Стилаж под касеты (6 м/2) | 2 шт.
|  | 3. Обрешетник | 7 м/2
Примечание ; Данная ведомость может дополняться и изменяться.