## Эл.часть и Автоматика
№пп | Объём ремонта, его характеристика и состав ремонтных работ БМРТ "Иван Калинин" 2026г. |  | Объём работ |  | Материал | Примечание / Комментарии
| Механизм, оборудование / Месторасположение / Характеристики объекта ремонта (ТТД) | Категория ремонта / Описание объёма ремонта | Ед.изм. | Кол-во
1. | 2. | 3. | 4. | 5. | 6. | 7.
Раздел: 1000 - Корпусная часть, 2000 - Доковая часть, 3000 - Механическая часть, 4000 - Теплообменные аппараты и котлы, 5000 - Рефрижераторная часть, 6000 - Электрочасть, 7000 - Автоматика, 8000 - Технологическая часть, 9000 - Трубы и арматура систем, 10000 - Радио и навигация.
Электрочасть.
Электродвигатели в перемотку
| Капитальный ремонт электродвигателей | Эл.двигатель доставить в цех , разобрать , перемотать обмотки , дважды пропитать лаком покрыть эл.изоляционной эмалью , замерить сопротивление изоляции на корпус и сопротивление между фазами. Произвести замену подшипников. Выполнить замеры посадочных мест подшипников на валу , в подшипниковых щитах при необходимости восстановить. Произвести дефектовку биения вала эл.двигателя при необходимости выполнить ремонт по дефектовке. Эл.двигатель собрать , проверить в работе на холостом ходу , доставить на судно.
6001 | Эл.двигатель вентилятора трюма : YMB71 B4. 0,65кВт. 1450об/мин. | Выполнить работы согласно пункта "Капитальный ремонт эл.двигателей" | шт | 1
6002 | Эл.двигатель головорезки филейной машины . 0,37кВт 1470об/мин. | Выполнить работы согласно пункта "Капитальный ремонт эл.двигателей" | шт | 1
6003 | Эл.двигатель вентилятора №95 4АМ112М4ОМ2. 5,5кВт, 50Гц,1425об/мин. | Выполнить работы согласно пункта "Капитальный ремонт эл.двигателей" | шт | 1
6004 | Эл. двигатель лебедки ИГЭК ДПМ 32 ОМ1 16 кВт | Выполнить работы согласно пункта "Капитальный ремонт эл.двигателей" | шт | 1
| Средний ремонт эл.двигателей МКО | Эл.дв-ль отключить,отмаркировать провода,отсоединить защитное заземление, раскрепить тех.трубы. Эл.дв-ль доставить в цех, разобрать, произвести замеры посадочных мест подшипников на валу, в подшипниковых щитах. При необходимости восстановить. Произвести дефектовку, состояния подшипников, биения вала электродвигателей. Заменить подшипники.Обмотки промыть, просушить, пропитать лаком, покрыть эл.изоляционной эмалью. Собрать эл.дв-ль, замерить сопр. изоляции, сопротивление между фазами, проверить на холостом ходу, замерить ток по фазам. Доставить на судно,установить на штатное место,произвести монтаж тех.труб, подключить защитное заземление,питающие кабеля. При необходимости произвести опрессовку наконечников пит.кабелей. Предъявить в работе л/с.
6005 | Эл.двигатель насоса №1 пресной воды ГД№2 : АМ62-2 14кВт.2850об/мин. | Выполнить работы согласно пункта "Средний ремонт эл.двигателей МКО " | шт | 1 |  | ремонт с насосом
6006 | Эл.двигатель насоса №2 пресной воды ГД№-1: АМ62-2 14кВт.2850об/мин. | Выполнить работы согласно пункта "Средний ремонт эл.двигателей МКО " | шт | 1 |  | ремонт с насосом
6007 | Эл.двигатель насоса разгрузки бункеров. Тип: АНУ82-2. 42кВт.2850об/мин. | Выполнить работы согласно пункта "Средний ремонт эл.двигателей МКО " Дополнительно произвести центровку | шт | 1 |  | Вибрация
6008 | Эл.двигатель насоса забортной воды ГД (Зип): ДМН160М132. 15кВт.2898об/мин. | Выполнить работы согласно пункта "Средний ремонт эл.двигателей МКО " | шт | 1 |  | Требуется ремонт.Демонтирован в Зип.
6009 | Эл.двигатель насоса №1 забортной воды ГД№1-2 : АМ62-2 14кВт.2850об/мин. | Выполнить работы согласно пункта "Средний ремонт эл.двигателей МКО " | шт | 2 |  | ремонт с насосом
6010 | Эл.двигатель питательного насоса №3 Сепаратор пара утиль-котла. Тип:АМ51-2.6кВт. | Выполнить работы согласно пункта "Средний ремонт эл.двигателей МКО " | шт | 1 | Подшипник 6307 2RSR | Наработка более 10.000ч
6011 | Эл.двигатель масляного насоса №1. ГД-2. тип:4A160S4OM2. 22кВт. | Выполнить работы согласно пункта "Средний ремонт эл.двигателей МКО " | шт | 1 | Подшипник 6312 2RSR | Наработка более 10.000ч
6012 | Эл.двигатель масляного насоса №1. ГД-1. тип:4A160S4OM2. 22кВт. | Выполнить работы согласно пункта "Средний ремонт эл.двигателей МКО " | шт | 1 | Подшипник 6312 2RSR | Наработка более 10.000ч
6013 | Эл.двигатель сепаратора топлива №1,3. тип SSK-P 132-4. 5кВт. | Выполнить работы согласно пункта "Средний ремонт эл.двигателей МКО " | шт | 2 | Подшипник 6308 2RSR | Наработка более 10.000ч
6014 | Эл.двигатель сепаратора масла №1,3. тип SSK-P 132-4. 5кВт. | Выполнить работы согласно пункта "Средний ремонт эл.двигателей МКО " | шт | 2 | Подшипник 6308 2RSR | Наработка более 10.000ч
6015 | Эл.двигатель насоса забортной воды О.У.№1-2 : ДМН160М132. 15кВт.2898об/мин. | Выполнить работы согласно пункта "Средний ремонт эл.двигателей МКО " | шт | 2 | Подшипник 6310 2RSR | Наработка более 20.000ч
6016 | Эл.двигатель дистилатного насоса ОУ№1-2. тип: АИР90L2. 3кВт. 2845об/мин. | Выполнить работы согласно пункта "Средний ремонт эл.двигателей МКО " | шт | 2 |  | ремонт с насосом
6017 | Эл.двигатель н-са охл.форсунок №1-ГД1. тип:АИР80А2. 2,2кВт. | Выполнить работы согласно пункта "Средний ремонт эл.двигателей МКО " | шт | 1 |  | ремонт с насосом
6018 | Эл.двигатель н-са охл.форсунок №2-ГД2. тип:АИР80А2. 2,2кВт. | Выполнить работы согласно пункта "Средний ремонт эл.двигателей МКО " | шт | 1 |  | ремонт с насосом
6019 | Эл.двигатель насоса ВРШ №1. тип:АН91-2. 55кВт. 2850об/мин. | Выполнить работы согласно пункта "Средний ремонт эл.двигателей МКО " | шт | 1
6020 | Эл.двигатель циркуляционного н-са У.К. №1 Y132S-2H. 5,5кВт. 2900об/мин. | Выполнить работы согласно пункта "Средний ремонт эл.двигателей МКО " | шт | 1 |  | ремонт с насосом
6021 | Эл.двигатель циркуляционного н-са У.К. №1 Y132S-2H. 5,5кВт. 2900об/мин. | Выполнить работы согласно пункта "Средний ремонт эл.двигателей МКО " | шт | 1 |  | ремонт с насосом
6022 | Эл.двигатель насоса №1-2 перекачки котловой воды. Тип: 4AMX100S2. 4кВт. | Выполнить работы согласно пункта "Средний ремонт эл.двигателей МКО " | шт | 2 | Подшипник 62306 2RSR | ремонт с насосом
6023 | Электродвигатель насоса подпитки теплого ящика; марка ЦВС 4\40 | Выполнить работы согласно пункта "Средний ремонт эл.двигателей МКО " | шт | 2 |  | ремонт с насосом
6024 | Эл.двигатель насоса №1 смазки редуктора ГД тип:KMR160.14кВт. | Выполнить работы согласно пункта "Средний ремонт эл.двигателей МКО " | шт | 1 | Подшипник 6309/6310 2RSR
6025 | Эл.двигатель насоса №3 охлаждения воздушного компрессора№3 4АМ 100 S2 ОМ2 4 кВт 2880 об/м | Выполнить работы согласно пункта "Средний ремонт эл.двигателей МКО " | шт | 1 |  | ремонт с насосом
6026 | Эл.двигатель н-са осушения льяльных вод тип: 4А112.М2.80. 2,2кВт. 705об/мин. | Выполнить работы согласно пункта "Средний ремонт эл.двигателей МКО " | шт | 1 |  | ремонт с насосом
6027 | Эл.двигатель пожарного насоса №1. АНУ 82-2 42 кВт 2880 об/м | Выполнить работы согласно пункта "Средний ремонт эл.двигателей МКО " | шт | 1 |  | ремонт с насосом
6028 | Эл.двигатель насоса мытьевой воды тип: АОМ-41-2. 3,2кВт. 2880об/мин. | Выполнить работы согласно пункта "Средний ремонт эл.двигателей МКО " | шт | 1 |  | ремонт с насосом
6029 | Электродвигатель насоса смазки коромысел ГД№2 насос № 1 ГД№1 насос №2 | Выполнить работы согласно пункта "Средний ремонт эл.двигателей МКО " | шт | 2
6030 | Электродвигатель топливоподкач. насоса № 2;ГД №1, Насос №2 ГД № 2. ШФ 5/25-3,6/4Б | Выполнить работы согласно пункта "Средний ремонт эл.двигателей МКО " | шт | 2
6031 | Эл.двигатель насоса рулевой машины №1. АОЛ 2-71 -6 М2 17 кВт 900 об/м | Выполнить работы согласно пункта "Средний ремонт эл.двигателей МКО "Дополнительно произвести центровку с предоставлением карт замеров л/с . | шт | 1
| Ремонт эл.приводов промысловых механизмов | Электродвигатель отключить, жилы промаркировать, заизолировать. Отключить перемычку заземления. Электродвигатель демонтировать, доставить в цех, разобрать. Очистить , промыть и продуть все узлы и детали, осмотреть и выявить дефекты. Проверить сопротивление изоляции обмоток, тормозной катушки, при необходимости перемотать обмотку. Пропитать обмотки лаком, просушить, покрыть эмалью, просушить. Заменить подшипники. Выполнить дефектовку коллектора, щёточного аппарата. Ремонт по дефектовке: чистка, шлифовка, продораживания, помывка, продувка коллекторных пластин.При необходимости замена эл.щёток, притирка. Произвести балансировку ротора. Прокрасить внутренние поверхности эл.двигателя. Проверить состояние тормоза, при необходимости проточить тормозные диски, заменить диск феррадо, установить соответствующие зазоры. Эл.двигатель собрать, испытать на стенде. Доставить на судно, установить на штатное место, произвести центровку с предоставлением карт замеров. Подключить, установить перемычки заземления. Сдать в работе л/с.
6032 | Эл. двигатель лебедки №1(Пр.борт) ИГЭК ДПМ 32 ОМ1 16 кВт | Выполнить работы согласно пункта "Ремонт эл.приводов промысловых механизмов. Выполнить уплотнение от влаги в носовой подшипниковой крышке. | шт | 2 | Подшипник 6312 С3
6033 | Эл. двигатель лебедки ИГЭК ДПМ 32 ОМ1 16 кВт (Зип) | Выполнить прозвонку на целостность обмоток: якоря, статора (сериесная, шунтовая, дополнительные полюса). Проверить на правильность соединения катушек полюсов обмоток статора между собой. Проверить , установить траверсу в нейтраль. После диагностики эл.двигатель проверить в работе на стенде. Убедиться в нормальной работе щёточного аппарата и коллектора. При плохой коммутации (сильного искрения ) щёточного аппарата установить причину неисправности и необходимый ремонт. После ремонта доставить на судно. | шт | 1 |  | Эл.двигатель доставили на судно в декабре 2024г п.Петропавловск-Камчатский со склада после ремонта. На холостом ходу сильное искрение.
6031 | Генератор постоянного тока КВЛ №1(Пр.б) тип:ПМ 112 ОМ5 136кВт 320В 1450об/мин. | Изготовить резиновые пальцы по образцу- 32шт.(2компл). Выполнить демонтаж старых вкладышей-16шт , установить новые резиновые пальцы(вкладыши)-16шт на полумуфту. Произвести их подгонку. | шт | 32 |  | 2 комплекта
| Ремонт эл.двигателей палубных механизмов. | Электродвигатель отключить, жилы промаркировать. Кабельные трубы разобрать(при наличии) кабель вывести из эл.двигателя. Отключить перемычку заземления. Электродвигатель демонтировать, доставить в цех, разобрать. Очистить , промыть и продуть все узлы и детали, осмотреть и выявить дефекты. Проверить сопротивление изоляции обмоток, тормозной катушки, принеобходимости перемотать обмотку. Пропитать обмотки лаком, просушить, покрыть эмалью, просушить. Заменить подшипники, собрать. Произвести ремонт клемного щитка и сальниковых уплотнений. Произвести балансировку ротора. Прокрасить внутренние поверхности эл.двигателя, собрать. Проверить состояние тормоза, при необходимости проточить тормозные диски, заменить диск феррадо,отрегулировать, выставить соответствующие зазоры. Собрать, испытать на стенде. Доставить на судно, установить на штатное место, подключить, установить перемычки заземления. Сдать в работе л/с.
6032 | Эл.двигатель грузовой лебедки №5,6. МАП 622 6/12/24 40/25/5 кВт с пристроенным тормозом ТДП-6А | Выполнить работы согласно пункта "Ремонт эл.двигателей палубных механизмов " | шт | 2 | Подшипник (NU6416/6316 С3)
6033 | Тормоз эл.двигателя топинантной лебёдки №1.(Пр.б.) | Выполнить следующие работы по восстановлению изоляции внутреннего монтажа соединения катушек тормоза: Отключить, демонтировать кабель КНР 3х1,5мм - 1шт из клемной коробки питающий тормоз. Тормоз разобрать, демонтировать катушки тормоза.Выполнить необходимые работы по восстановлению сопротивлению изоляции обмоток катушек и внутреннего монтажа соединений. После выполнения внутреннего монтажа соединения, установить катушки.Собрать тормозной узел, при необходимости заменить тормозной диск, отрегулировать соответствующие зазоры. Подключить, предъявить в работе л/с. | комп | 1
| Электродвигатели Рыб.цеха и РМУ | Эл.дв-ль отключить,отмаркировать провода,отсоединить защитное заземление, раскрепить тех.трубы. Эл.дв-ль доставить в цех, разобрать, произвести замеры посадочных мест подшипников на валу, в подшипниковых щитах. При необходимости восстановить. Произвести дефектовку, состояния подшипников, биения вала электродвигателей. Заменить подшипники.Обмотки промыть, просушить, пропитать лаком, покрыть эл.изоляционной эмалью. Собрать эл.дв-ль, замерить сопр. изоляции, сопротивление между фазами, проверить на холостом ходу, замерить ток по фазам. Доставить на судно,установить на штатное место,произвести монтаж тех.труб, подключить защитное заземление,питающие кабеля. При необходимости произвести опрессовку наконечников пит.кабелей.Предъявить в работе л/с.
6034 | Эл.двигатель насоса № 1 кормовой гидравлики Рыб.цеха Y225S-4Н 37кВт. 1500об/мин. | Выполнить работы согласно пункта"Ремонт эл.двигателей Рыб.цеха и РМУ" | шт | 1 |  | Наработка более 10.000ч
6035 | Эл.двигатель насоса № 1,2, носовой гидравлики Рыб.цеха Y225S-4Н 37кВт. 1500об/мин. | Выполнить работы согласно пункта"Ремонт эл.двигателей Рыб.цеха и РМУ" | шт | 2 |  | Наработка более 10.000ч
6036 | Эл.двигатель фарш-машины . 2,2кВт. 1450об/мин. | Выполнить работы согласно пункта"Ремонт эл.двигателей Рыб.цеха и РМУ" | шт | 2
6037 | Эл.двигатель головорезки филейной машины №1,2,3. 0,37кВт 1470об/мин. | Выполнить работы согласно пункта"Ремонт эл.двигателей Рыб.цеха и РМУ" | шт | 3
6038 | Эл.двигатель привода филейных машин № 1,2,3. 4кВт. | Выполнить работы согласно пункта"Ремонт эл.двигателей Рыб.цеха и РМУ" | шт | 3
6039 | Эл.двигатель редуктора транспортёра филейных машин №1,2,3. 1,1кВт. 1400об/мин. | Выполнить работы согласно пункта"Ремонт эл.двигателей Рыб.цеха и РМУ" | шт | 3
6040 | Электродвигатель мельницы: AИР180М2 30кВт, 50Гц, 2940 об./мин. | Выполнить работы согласно пункта"Ремонт эл.двигателей Рыб.цеха и РМУ"Дополнительно произвести центровку с предоставлением карт замеров л/с . | шт | 1 |  | Наработка более 10.000ч
6041 | Эл.двигатель сушилки №1, 2 : Y180 4-H .22кВт. 1470об /мин. | Выполнить работы согласно пункта"Ремонт эл.двигателей Рыб.цеха и РМУ" | шт | 2 |  | Наработка более 10.000ч
6042 | Электродвигатель пресса Y160L-4 15кВт,1460 об/мин,380В. с эл.магнитной муфтой и тахогенератором. | Выполнить работы согласно пункта"Ремонт эл.двигателей Рыб.цеха и РМУ" Дополнительно произвести отключение , демонтаж ,разборку эл.магнитной муфты с тахогенератором.Выполнить продувку сушку катушки эл.магнитной муфты.Так же произвести продувку ,помывку ,пролачивание и сушки обмотки тахогенератора.После собрать , установить , подключить. | компл | 1 |  | Наработка более 10.000ч
6043 | Электродвигатель вентилятора "Эксгаустера" YBX3.160M1-2 11кВт,2950 об/мин,380 В | Выполнить работы согласно пункта"Ремонт эл.двигателей Рыб.цеха и РМУ" | шт | 1 |  | Наработка более 10.000ч
6044 | Электродвигатель вентилятора "циклон" 4A100L2-POM5 4кВт, 2880 об/мин,380 В | Выполнить работы согласно пункта"Ремонт эл.двигателей Рыб.цеха и РМУ"Дополнительно произвести дефектовку , балансировку крылатки вентилятора. | шт | 1 |  | Наработка более 10.000ч
6045 | Электродвигатель мотор-редуктора шлюз-затвора Y80L-2-4 0,75 кВт,1470 об/мин,380В | Выполнить работы согласно пункта"Ремонт эл.двигателей Рыб.цеха и РМУ" | шт | 1 |  | Наработка более 10.000ч
| Ремонт эл.двигателей реф.отделения | Электродвигатель отключить,отсоединить крепёжные болты полумуфт, демонтировать, доставить в цех, разобрать, промыть, покрыть обмотки статора электроизоляционной эмалью, просушить, замерить R изоляции, заменить подшипники, в случае необходимости восстановить посадочные места на валу и в крышках подшипниковых щитов. Предоставить карты замеров посадочных мест валов,крышек подшипниковых щитов л/с.Электродвигатель собрать, испытать, доставить на борт судна, установить на штатное место,произвести центровку эл.двигателя с предоставлением карт замеров, подключить, предъявить в работе личному составу.
6046 | Эл.двигатель насоса №1,2,3 охлаждения реф.компрессоров : АМ52-2. 8кВт.2850об/мин. | Выполнить средний ремонт.После сопутсвующих работ по ремонту насосов эл.двигатель установить, подключить. | шт | 3 |  | Ремонт с насосами Одноваловые в насосах
| Судовая вентиляция | Эл.двигатель отключить, замаркировать и заизолировать концы жил.Отключить заземляющую перемычку. Демонтировать электродвигатель с фундамента и доставить в цех. Разобрать: снять подшипниковые щиты, вынуть ротор, разобрать подшипниковые узлы, выпрессовать подшипники. Произвести балансировку ротора, крылатки вентилятора. Очистить, промыть и продуть все узлы и детали осмотреть и выявить дефекты. Проверить сопротивление изоляции обмотки. Пропитать обмотку лаком, просушить, покрыть эмалью, просушить. Заменить подшипники, собрать. Произвести ремонт клемного щитка. Покрасить внутренние поверхности эл.двигателя. Отремонтировать сальниковые уплотнения. Собрать электродвигатель, испытать на стенде. Доставить на судно, установить на штатное место,при необходимости переопресовать кабельные наконечники жил, подключить, установить перемычку заземления.Проверить в работе, сдать л/с.
6047 | Вентилятор дутья в котёл 4A160S2 16кВт 2930об\мин.380В. | Выполнить работы согласно пункта "Ремонт судовой вентиляции" | шт | 1 |  | Наработка более 10.000ч
6048 | Эл.двигатель вен-тора МКО №73. 4А160S2OM2.380В.16кВт. 2800 о/м | Выполнить работы согласно пункта "Ремонт судовой вентиляции" | шт | 1 |  | Наработка более 20.000ч
6049 | Эл.двигатель вент-тора МКО №76 АМ62-2. 14кВт. | Выполнить работы согласно пункта "Ремонт судовой вентиляции" | шт | 1 |  | Наработка более 20.000ч
6050 | Эл.двигатель вент-тора МКО №77 . Тип: Y-160M2 15кВт. | Выполнить работы согласно пункта "Ремонт судовой вентиляции" | шт | 1 |  | Наработка более 20.000ч
6051 | Эл.двигатель вент-тора ВГ-№1. №80 АМ52-2.8кВт. | Выполнить работы согласно пункта "Ремонт судовой вентиляции" | шт | 1 |  | Наработка более 10.000ч
6052 | Эл.двигатель вен-тора ВГ-№2.№81. 4А160S2OM2.380В.16кВт. 2800 о/м | Выполнить работы согласно пункта "Ремонт судовой вентиляции" | шт | 1 |  | Наработка 10.000ч
6053 | Эл.двигатель вент-ра МКО №74,75. АИР80А2ОМ2. 2,2кВт. | Выполнить работы согласно пункта "Ремонт судовой вентиляции" | шт | 2 |  | Наработка более 20.000ч
6054 | Эл.двигатель вентилятора трюма №1: 1,3,5. трюма №2: 1,3,4,5,6.7. YMB71 B4. 0,65кВт. 1450об/мин. | Выполнить работы согласно пункта "Ремонт судовой вентиляции" | шт | 9 |  | Наработка 20.000ч
6055 | Эл.двигатель вентилятора №102 АИР71В2ОМ2 1,1кВт | Выполнить работы согласно пункта "Ремонт судовой вентиляции" Выполнить балансировку крылатки.(вибрация) |  |  |  | Балансировка крылатки (сильная вибрация)
Электромонтажные и кабельные работы
6056 | Освещение парадного трапа (Лев.борт, 48 шп. питание от щита 59я8.) | Выполнить работы по замене кабеля КНР 3х1,5мм - 2м. После демонтажа подволока (в помещение посудомоечной камбуза Л.б. над иллюминаторами ) демонтировать из переходного кабель канала повреждённый кабель КНР 3х1,5мм - 1м. Установить распределительную коробку,завести в него питающий кабель , подключить. Изготовить тех. трубу с сальником L-750мм , Ø-30мм.-1шт. Выполнить сварочные работы по установке тех.трубы взамен сгнившей. Вывести кабель КНР 3х1,5мм -2м из распред.коробки и проложить через новую тех.трубу с сальником , загерметизировать. После кабель завести в штатную РШВ2-42, подключить и предъявить в работе л/с. | компл | 1 |  | Сопутствующие работы по корпусной части
6057 | Командоконтроллеры КВ-00287 постов управления грузовыми лебёдками №4 (Пр.б; Л.борт крыло мостика) - 2шт ; пост управления грузовой леб-кой №6(Л.б.пром.палуба)-1шт. | Выполнить следующие работы по замене командоконтроллеров КВ-00287-1шт грузовыми лебёдками №4(Пост Пр.б.): 1) Отключить, демонтировать из сальников командоконтроллера кабеля : КНР 24х1,5мм -1шт; КНР 12х1,5мм- 1шт; КНР 2х1,5мм-1шт. 2) Изготовить новый фундамент по образцу штатного, выполнить сварочные работы по установке нового фундамента. 3) Установить новый командоконтроллер взамен сгнившего штатного. Завести в командоконтроллер демонтированные кабеля, подключить, предъявить в работе л/с. | компл | 3 |  | Сопутствующие сварочные работы
6058 | Пост силового пакетного выключателя питания эл.двигателя топинатной лебёдки №5.(Пр.б.) | Выполнить следующие работы по замене тех.труб питающих кабелей топинантной лебёдки №5: 1)Отключить, демонтировать кабеля КНР 3х2,5мм - 2шт по 1м с пакетного выключателя ГПВ-60 и с гнивших тех. Труб. 2)Изготовить тех трубы с сальниками для ввода кабелей L-650 мм, Ø- 30мм - 2шт. 3)Выполнить сварочные работы по установке тех.труб-2шт взамен штатных. Кабеля КНР3х2,5мм -2шт завести в тех.трубы и пакетный выключатель ГПВ-60 через сальниковые вводы, загерметизировать, подключить, предъявить в работе л/с. | компл | 1 |  | Сопутствующие сварочные работы