## Разделы
Разделы и нумерация позиций судовой ремонтной ведомости флота
№пп | Разделы ремонтной ведомости
1001…1999 | 1000. Корпусная часть
Корпусные работы и грузовые устройства
Столярно-плотницкие и изоляционные работы
Зачистка танков и цистерн
Ремонт и освидетельствование СПУ и СШ
2001…2999 | 2000. Доковая часть
Докование
Винто-рулевой комплекс
Зачистка и окраска
Донно-забортная арматура
Донные топливные и масляные танки
3001…3999 | 3000. Механическая часть
ДВС (ГД, ВДГ, АДГ)
Судовые вспомогательные механизмы
Палубные механизмы
4001…4999 | 4000. Теплообменные аппараты и котлы
5001…5999 | 5000. Рефрижераторная часть
6001…6999 | 6000. Электрочасть
Силовые агрегаты
Пуско-регулирующее оборудование
Электро-монтажные работы
7001…7999 | 7000. Автоматика
8001…8999 | 8000. Технологическая часть
Цех и трюмы
РМУ
Баадеры
9001…9999 | 9000. Трубы и арматура систем
10001…10999 | 10000. Радио и навигация
10001 | ПВ/КВ Радиостанция ГМССБ Skanti TRP 1251: Ремонт передающего тракта. Восстановление работы станции в режиме радио телекса
10002 | УКВ радиостанция VHF 1000 2 шт необходима замена гарнитуры на обеих станциях
УКВ радиостанция VHF 1000 правый борт: малая дальность связи. Необходимо произвести замер выходной мощности, перенести антенну на фок-мачту.
Установить дополнительную УКВ радиостанцию 100 каналов (ITU, USA)
УКВ радиостанция SHIN-A FM 250 - замена гарнитуры
РПДУ "Корвет" - профилактический ремонт. Замена кнопок на ПДУ
Гирокомпас GC 80 - профилактический ремонт
РЛС FR 2125 - замена магнетрона
РЛС FАR 2127 - замена магнетрона
Картография NF 2500 - не идут данные с ARPA FAR 2127. Ремонт
ПКОЛ Simrad FS 70 Траловый зонд нр 1504083 - не видит ДНТ. Ремонт
ПКОЛ Simrad FS 70 Траловый зонд нр 808113 - в любое время может отказать. Характер неисправности: Cable gain 93,253 (norm 6.73). Визуально на экране профилятора и эхолота изображение не различимо. Мешает красная засветка. Изменение ВАРУ и усиления на изображение не влияет.
ПКОЛ Simrad FS 70 : Датчики наполнения трала PI 3 шт - замена элементов питания

## трубопроводы
| Лот №2 БМРТ "Иван Калинин " | Трубопроводы и запорная арматура
№пп | Объём ремонта, его характеристика и состав ремонтных работ |  | Объём работ |  | Материал | Примечание / Комментарии
| Механизм, оборудование / Месторасположение / Характеристики объекта ремонта (ТТД) | Категория ремонта / Описание объёма ремонта | Ед.изм. | Кол-во
1. | 2. | 3. | 4. | 5. | 6. | 7.
Раздел: 1000 - Корпусная часть, 2000 - Доковая часть, 3000 - Механическая часть, 4000 - Теплообменные аппараты и котлы, 5000 - Рефрижераторная часть, 6000 - Электрочасть, 7000 - Автоматика, 8000 - Технологическая часть, 9000 - Трубы и арматура систем, 10000 - Радио и навигация.
Трубопроводные работы и запорная арматура
9000 | Текущий ремонт. | Маркировать клапан. Отсоединить привод, разобрать соединения, снять клапан. Заглушить отверстия технологическими заглушками (при необходимости изготовить). Вывернуть шпильки с вварышей или наварышей, калибровать резьбу, ввернуть и выправить шпильки. Разобрать клапан, очистить и промыть детали, отдефектовать. Проточить поля тарелки и гнездо корпуса клапана. Изготовить, заменить прокладки и сальниковую набивку. Собрать клапан с заменой набивки, прокладок, крепежа. Произвести гидравлическое испытание. Доставить на судно, установить на место. Замена крепежа до 25% (при необходимости - изготовить). |  |  |  | Стальные тубы- Использовать стальные бесшовные трубы горячедефорированные
| Средний ремонт. | Дополнительно к текущему ремонту: изготовить и заменить шпиндель. Проточить плоскости разъёмов запорных полей корпуса и тарелки, заменить втулку сальника, поднабивочное кольцо. При необходимости наплавить тарелку клапана с притиркой после наплавки. Заменить крепеж до 50%.
Заведование 2 го механика
9001 | Заменить трубопровод на всасывании н-в Заб .воды ГД№1, к насосу №2, Ø= 125мм, L=0,5 п.м, от насоса к тройнику. | Демонтаж\монтаж, изготовление шаблонов, доставка в цех и обратно. 100% замена прокладок и крепежа. Д-125 мм | шт | 1 | МНЖ | хомут, коррозия
|  | Изготовление, замена приварных колец бр.Ду125 | кт | 1 | бр.
9002 | Заменить трубопровод на всасывании н-в Заб .воды ГД№2, к насосу №2, Ø= 125мм, L=1,0 п.м, от клинкета, один изгиб. | Демонтаж\монтаж, изготовление шаблонов, доставка в цех и обратно. 100% замена прокладок и крепежа. Опрессовать и предъявить в работе. Диаметр труб 125 мм. | шт | 1 | МНЖ | хомут, коррозия
|  | Изготовление, замена приварных колец бр.Ду125 | кт | 1 | бр.
9003 | Заменить трубопровод на всасывании н-в Заб .воды ГД№2, к насосу №2, Ø= 125мм, L=0,5 п.м, от насоса к тройнику. | Демонтаж\монтаж, изготовление шаблонов, доставка в цех и обратно. 100% замена прокладок и крепежа. .Диаметр труб 125 мм. | шт | 1 | МНЖ | хомут, коррозия
Изготовление, замена приварных колец бр.Ду125
Заведование 3 го механика
9004 | Заменить трубопровод подачи и обратки пара подогрева танка ДТ№3, насосное отделении. Ø=25 мм., L=24 п.м. Соединение штуцерное, четыре изгиба. | Демонтаж\монтаж, изготовление шаблонов, доставка в цех и обратно. 100% замена прокладок и крепежа. | шт | 2 | Сталь | Коррозия
|  | Изоляция трубопровода. | мп | 24 | Асботкань АТ-3
9005 | Коллектор обратного пара обогрева танков Ø=46 мм., L=2,0 п.м., соединение фланцевое 1-шт, штуцерное 8-шт., отводов 8-шт, Ø=25 мм., L=8 п.м. | Демонтаж\монтаж, изготовление шаблонов, доставка в цех и обратно. 100% замена прокладок и крепежа. | шт | 1 | Сталь | Коррозия
|  | Изоляция трубопровода. | мп | 10 | Асботкань АТ-3
9006 | Заменить трубопровод подачи и обратки пара подогрева танка ДТ№4, насосное отдилении. Ø=25 мм., L=10 п.м. Соединение штуцерное, четыре изгиба. | Демонтаж\монтаж, изготовление шаблонов, доставка в цех и обратно. 100% замена прокладок и крепежа. | шт | 2 | Сталь | Коррозия
|  | Изоляция трубопровода. | мп | 10 | Асботкань АТ-3
9007 | Заменить трубопровод подачи и обратки пара подогрева танка ДТ№5, насосное отдилении. Ø=25 мм., L=25 п.м. Соединение штуцерное, четыре изгиба. | Демонтаж\монтаж, изготовление шаблонов, доставка в цех и обратно. 100% замена прокладок и крепежа. | шт | 2 | Сталь | Коррозия
|  | Изоляция трубопровода. | мп | 25 | Асботкань АТ-3
9008 | Заменить трубопровод подачи и обратки пара подогрева танка ДТ№6, насосное отдилении. Ø=25 мм., L=25 п.м. Соединение штуцерное, четыре изгиба. | Демонтаж\монтаж, изготовление шаблонов, доставка в цех и обратно. 100% замена прокладок и крепежа. | шт | 2 | Сталь | Коррозия
|  | Изоляция трубопровода. | мп | 25 | Асботкань АТ-3
Заведование 4 го механика
9009 | Тр-од всасывния конденсатного насоса. Установить баттерфляй между межкингстонной трубы и трубопроводом насоса. Ø 80 ,L=1,5 п.м. | Демонтаж\монтаж, изготовление шаблонов, доставка в цех и обратно. 100% замена прокладок и крепежа. Диаметр труб 80 мм.Изготовление, замена приварных колец. | шт | 1 | бронза | не перекрывается
|  | Изготовление , установка приварных колец ДУ80 | шт | 2
9010 | Тр-од охлаждения конденсата, вход забортной воды в конденсатор. Ø=76 мм. L=3,0 п.м, четыре фланцевых соединения, четыре отвода. | Демонтаж\монтаж, изготовление шаблонов, доставка в цех и обратно. 100% замена прокладок и крепежа. Стальные трубы - оцинковать с двух сторон. Опрессовать и предъявить в работе. | шт | 1 | сталь | стоит хомут
9011 | Заменить межпереборочный стакан, помещение камбуза. Горячей и холодной воды, раквина второго повара. Ø=48 мм, L- 0,50 п.м. | Демонтаж\монтаж, изготовление шаблонов, доставка в цех и обратно. 100% замена прокладок и крепежа. Стальные трубы - оцинковать с двух сторон. Опрессовать и предъявить в работе. | шт | 2 | сталь | сгнил.
9012 | Тр-од горячей и холодной воды. Основная магистраль правого порта, нижняя палуба. От кают № 51-75. Ø=45 мм, L= 45 п.м, соединения фланцевые 22 шт, штуцерные 22 шт. | Демонтаж\монтаж, заменить на ППР, 100% замена прокладок и крепежа. ППР трубы. Опрессовать и предъявить в работе. | шт | 2 | сталь | каррозия, стоят хомуты.
|  | Изоляция трубопровода. | мп | 45
АРМАТУРА
Демонтаж/ монтаж. Замена прокладок и крепижа.Ремонт по дефектовки наплавка,проточка притирка или замена на новое.
Заведование 2го механика
9013 | Клапана системы охлаждения редуктора от ГД №1;2. Ру10/50. Текущий ремонт. | Демонтаж/ монтаж. Замена прокладок и крепижа.Ремонт по дефектовки наплавка,проточка притирка или замена на новое. | шт | 2 | Бронза | Не держит
9014 | Клинкет забортной воды на охлаждения маслоохладителя и воздухаохлодителя ГД №1;2. Ру 6/150. Средний ремонт. | Демонтаж/ монтаж. Замена прокладок и крепижа.Ремонт по дефектовки наплавка,проточка притирка или замена на новое. | шт | 2 | Бронза | Не держит
|  | Изготовить шпиндель клинкета | шт | 2
|  | Восстановление клиньев клинкета | кт | 2
9015 | Клапан трехходовой РТНД на охл.масла ГД№2 Средий ремонт. | Демонтаж/ монтаж. Замена прокладок и крепижа.Ремонт по дефектовки наплавка,проточка притирка или замена на новое. | шт | 1 |  | Не корректно работает
9016 | Клапан проходной невозвратно запорный фланцевый ДУ-150. От пожарного насоса №1;2 на пожарную магистраль. Текущий ремонт. | Демонтаж/ монтаж. Замена прокладок и крепижа.Ремонт по дефектовки наплавка,проточка притирка или замена на новое. | шт | 2 | Бронза | Не держит
Заведование 3го механика
9017 | Клапан фланцевый прямой проходной невозвратно запорный охлаждения ЭКП 70/25 №1;№2, выход. Ру-25/40. Текущий ремонт. | Демонтаж\монтаж, дефектовка.,притирка замена прокладок . Замена по дефиктовки. Опрессовать и предъявить в работе. | шт | 2 | Бронза | Не держит
9018 | Клапан паровой штуцерный прямой проходной Ру-40/25, коллектор острого пара. Обогрев танков в МКО.Средний ремонт. | Демонтаж\монтаж, дефектовка.,притирка замена прокладок . Замена по дефиктовки. Опрессовать и предъявить в работе. | шт | 5 | Бронза | Не держит
|  | Изготовить шпиндель клапана. | шт | 5
9019 | Клапан паровой штуцерный прямой проходной Ру-40/25, коллектор обратного пара. Обогрев танков №11;12;13 в МКО. Средний ремонт. | Демонтаж\монтаж, дефектовка.,притирка замена прокладок . Замена по дефиктовки. Опрессовать и предъявить в работе. | шт | 3 | Бронза | Не держит
9020 | Клапан паровой штуцерный прямой проходной Ру-40/20, коллектор острого и обратного пара. Обогрев таков. Насосное отдиление. Текущий ремонт. | Демонтаж\монтаж, дефектовка.,притирка замена прокладок . Замена по дефиктовки. Опрессовать и предъявить в работе. | шт | 12 | Бронза | Не держит
9021 | Клапан угловой невозвратно запорный Ру-100/20 воздухоохранителя №2.Текущий ремонт. | Демонтаж\монтаж, дефектовка.,притирка замена прокладок . Замена по дефиктовки. Опрессовать и предъявить в работе. | шт | 1 | Бронза | Не держит
9022 | Клапан паровой прямой проходной штуцерный Ру-100/25 на подогреватель топлива. Текущий ремонт. | Демонтаж\монтаж, дефектовка.,притирка замена прокладок . Замена по дефиктовки. Опрессовать и предъявить в работе. | шт | 2 | Бронза | Не держит
9023 | Клапан паровой прямой проходной фланцевый на подогрев ДТ №2 Ру-25/40, главная палуба, ниша ПК-30. Текущий ремонт. | Демонтаж\монтаж, дефектовка.,притирка замена прокладок . Замена по дефиктовки. Опрессовать и предъявить в работе. | шт | 1 | Бронза | Не держит
9024 | Клапан паровой прямой проходной фланцевый на подогрев ДТ №2 второй контур Ру-25/40, главная палуба, ниша в районе прачечной. Текущий ремонт. | Демонтаж\монтаж, дефектовка.,притирка замена прокладок . Замена по дефиктовки. Опрессовать и предъявить в работе. | шт | 1 | Бронза | Не держит
9025 | Клапан паровой прямой проходной фланцевый обратного пара ДТ №2 второй контур Ру-25/40, главная палуба, ниша в районе прачечной. Текущий ремонт. | Демонтаж\монтаж, дефектовка.,притирка замена прокладок . Замена по дефиктовки. Опрессовать и предъявить в работе. | шт | 1 | Бронза | Не держит
111 | Насосное отделение. | Замена палубного стакана Ø=85 мм | шт | 1
|  | Сопутствующие работы: Демонтаж-монтаж пожарного трубопровода Ø=85 мм - 0.5 п/м, материал ММЖ | кт | 1
Заведование 4го механика Арматура КАВ. УПК .СПВ СЕП .ПАРА
9026 | Клапан предохранительный главный ВПК (КАВ4\7) ДУ-2х60 Средний ремонт. | Демонтаж/ монтаж. Замена прокладок и крепижа.Ремонт по дефектовки наплавка,проточка притирка или замена на новое.опресовка клапанов. | шт | 1 | ПК ВПК,УК, Составить акт проверки. Предъявить в работе.
9027 | Импульсный предохран.клап.сдвоенный ДУ-2 Х 60 Средний ремонт. | Регулировать на 7,0 кгс / см |  | 1
9028 | Клапан предохранительный ВПК ДУ-2 х 40. Средний ремонт. | ДУ- 2 Х15 Регулировать на 7,0 кгс / см | шт | 1
9029 | Клапан предохранительный УК (КУП40\6) ДУ-2х40 Текущий ремонт. | Регулировать на 10 кгс / см | шт | 2
9030 | Клапан предохранительный СП (СПВ-2000) сеп.пара Ду2х65. Средний ремонт. | ДУ-- 100/110 Регулировать на 10 кгс /см | шт | 1
9031 | Главный стопорный клап. ВПК угл невозвратный ДУ-100. Средний ремонт. | Демонтаж,ремонт,монтаж. Предьявление л/с. | шт | 1
|  | Восстановление тарелкки клапана. | шт | 1
9032 | Клапан клинкет ДУ-125 греющей воды ОУ№1 от ГД№1 Средний ремонт | Демонтаж,ремонт,монтаж. Предьявление л/с. | шт | 3 | Бронза | не держит
|  | Изготовить шпиндель клинкета | шт | 1
|  | Восстановление клиньев клинкета | кт | 2
9033 | Питательный кла-н угл.фланц. двойной невозвратный Ду-32. Текущий ремонт. | Демонтаж,ремонт,монтаж. Предьявление л/с. | шт | 2 |  | не держит
9034 | Клапан ручной подпитки проходной фланцевый ДУ-32. Текущий ремонт. | Демонтаж,ремонт,монтаж. Предьявление л/с. | шт | 1 | Бронза | не держит
9035 | Клапан стопорный СП 2000 сеп.пара ДУ-100 фланц. Средний ремонт. | Демонтаж,ремонт,монтаж. Предьявление л/с. | шт | 1
9036 | Клапан прямой проходной невозвратно запорный фланцевый водяной автоматической и ручной подпитки на на станции ПК Ру-10/50. Текущий ремонт. | Демонтаж,ремонт,монтаж. Предьявление л/с. | шт | 4 | Бронза | не держит
9037 | Клапан проходной прямой невозвротно запорный подача и выход пароводяной смеси насоса УК Ру-10/65.Текущий ремонт. | Демонтаж,ремонт,монтаж. Предьявление л/с. | шт | 2 | Бронза | не держит
9038 | Клапан проходной прямой невозвротно запорный фланцевый выход пароводяной смеси насоса УК Ру-25/50. Текущий ремонт. | Демонтаж,ремонт,монтаж. Предьявление л/с. | шт | 1 | Бронза | не держит
9039 | Клапан паровой штуцерный прямой проходной секущий от подогревателя пресной воды обратного пара на основной коллектор Ду-32 мм. | Демонтаж, изготовление, мотаж трубопровода.Врезать клапан. Педьяление л/с | шт | 1 | Бронза | не отсекается при аварии.
|  | Штуцерное соединение ст. Ду32 - 4кт. Трубопровод обратки пара подогревателя пресной воды от основного коллектора до пдогревателя Ø=32 мм., L=12 п.м,соединение штуцерное, девять изгибов. | мп | 12 |  | Заявку на клапан.
9040 | Клапан паровой прямой проходной фланцевый секущий на подогреватель пресной воды острого пара от основного коллектора Ду-40 мм. | Демонтаж, изготовление, мотаж трубопровода.Врезать клапан. Педьяление л/с | шт | 1 | Бронза | не отсекается при аварии.
|  | Штуцерное соединение ст. Ду32 - 4кт.Трубопровод подачи пара на подогреватель пресной воды от основного коллектора до пдогревателя Ø=38 мм., L=12 п.м,соединение штуцерное, восемь изгибов. | мп | 12 |  | Заявку на клапан.
9041 | Клапан прямой проходной фланцевый водяной автоматической подпитки ПК Ду-40. | Демонтаж, изготовление, мотаж трубопровода.Врезать клапан. Педьяление л/с | шт | 1 | Бронза | не отсекается при аварии.
|  | Трубопровод подачи пресной воды от станции автоматики подпитки котла L= 11 п.м.,Ø=38, четыре изгиба, соединение фланцевые 8-шт, 1-штучерное. | мп | 11 |  | Заявку на клапан.
9042 | Клапан фланцевый острого пара на РМУ РУ-10/ 100. Текущий ремонт. | Демонтаж,ремонт,мотаж. Педьяление л/с | шт | 1
9043 | Клапан проходной прямой фланцевый пресной воды от тёплого ящика Ру-10/65. Средний ремонт. | Демонтаж,ремонт,мотаж. Педьяление л/с | шт | 3 | Бронза | не держит
|  | Восстановление тарелки клапана | шт | 3
9044 | Клапан проходной прямой фланцевый забортной воды на гальюны, насосное отдиление. Ру-10/40.Текущий ремонт. | Демонтаж,ремонт,мотаж. Педьяление л/с | шт | 1 | Бронза | не держит
9045 | Клапан проходной угловой штуцерный забортной воды на гальюны, насосное отдиление. Ру-10/32. Текущий ремонт. | Демонтаж,ремонт,мотаж. Педьяление л/с | шт | 1 | Бронза | не держит
9046 | Клапан проходной прямой фланцевый пресной воды на бытовые нужды, секущий П.Б, Л.Б, насосное отдиление. Ру-25/40.Средниу ремонт | Демонтаж,ремонт,мотаж. Педьяление л/с | шт | 2 | Бронза | не держит
9047 | Клапан проходной прямой фланцевый пресной воды на душевые, Л.Б., помещение систем Ру-25/40.Текущий ремонт. | Демонтаж,ремонт,мотаж. Педьяление л/с | шт | 1 | Бронза | не держит
9048 | Трубопровод холодной пресной воды. Душевая на главной палубе. | Труба PPR Ø=20 мм, L= 8 п.м, два клапана PPR Ø=20 мм., три угока PPR Ø=20 мм, четыре уголка PPR Ø=20 мм с переходом на ½, три тройника Ø=20 мм. | кт | 1 | PPR.
9049 | Трубопровод горячей пресной воды. Душевая на главной палубе. | Труба PPR Ø=20 мм, L= 20 п.м, четыре клапана PPR Ø=20 мм., девять уголков PPR Ø=20 мм, четыре уголка PPR Ø=20 мм с переходом на ½, шесть тройников Ø=20 мм. | кт | 1 | PPR.
9050 | Трубопровод забортной воды. Душевая на главной палубе. | Труба PPR Ø=20 мм, L= 4 п.м, два клапана PPR Ø=20 мм., три уголка PPR Ø=20 мм, один тройник Ø=20 мм. | кт | 1 | PPR.
9051 | Трубопровод забортной воды. Душевая на главной палубе. | Душевая на главной палубе. Труба МНЖ Ø=20 мм, L= 0,50 п.м с переходом на метапол, один уголок Ø=20 мм. | кт | 1 | МНЖ
| Сопутствующие работы по замене палубы Сан.узла Верхняя палуба . п.1095 Нижняя палуба п.1096 | Замена трубопровода сточной системы Ø=108х6 | мп | 6
|  | Замена межпалубного стакана с изготовлением и врезкой заделки ст Ø=300х220 б=8мм | кт | 4
|  | Шпигата Ду50 | шт | 4
|  | Замена межпалубного стакана с изготовлением и врезкой заделки ст Ø=200х110 б=8мм | шт | 4
|  | Замена подводящего трубопровода шпигата ст. Ø=57х4 | мп | 6
|  | Отросток ст. Ø=57х4 L=500мм | кт | 4
|  | Отросток ст. Ø=108х6 L=500мм | кт | 4
|  | Замена трубопровода паровой системы ст. Ø=22х2,5 L=0,5 Штуцерное соединение . | кт | 4
Рефрижераторная часть
5001 | Ремонт тр-да подачи ЗВ вКД №2 | Демонтаж,ремонт,мотаж,замена уплотнений. | п/м | 1.5 | Труба Ø 200 (3фланца) | свищи по фланцу
|  | Изготовление, замена приварных колец Ду 200мм, количество отверстий 10и12 | кт | 3 | МНЖ
|  | Изоляция трубопровода. | мп | 1.5
5002 | Замена патрубка на новый ДУ-150 на входе ЗВ в кондесатор №1,2,3. | Замена патрубка с фланцем Ду150 | шт | 3 | сталь | участки по 0.4п/м,2фланца
|  | Диаметр фланцев Ду150 | шт | 3 |  | три участка
5003 | Замена колена подачи ЗВ на маслохолодильники КМ №3,4. | Демонтаж-монтаж,изготовление, монтаж. Труба ДУ40 L= 40мм. Два изгиба 90°. Два фланца. | шт | 2 | Труба Ø 40 (2фланца) длина 40мм. | свищи
|  | Изоляция трубопровода. | мп | 1 | Изгибов 2шт по 90 градусов | Диаметр фланцев 40мм, количество отверстий по2шт
5004 | Подача х/а в морозильные шкафы правого борта от фреоновых насосов №1,2. | Произвести замену участка подачи фреонового тр-да Ду-70х8. количество подвесов 6шт, изгибов 5шт. | мп | 15 | сталь | труба бесшовная толстостенная | Демонтаж старой изоляции. Изоляция K-Flex ST AD IC SR 16x1000x14 Толщина 16мм. Количество метров15, рулон 10м2. Самоклеющаяся лента K-Flex 100-050 ALU AA130 -5 рулонов, Клей K-Flex 2,Lt K414 -2банки.
|  | Демонтаж - монтаж изоляции. Изоляция K-Flex ST AD IC SR 16x1000x14 Толщина 16мм. | мп | 15 |  | Сопутствующие работы: Демонтаж количество подвесов 6шт, изгибов 5шт.
5005 | Подача х/а в морозильные шкафы левого борта от фреоновых насосов №3,4. | Произвести замену участка фреонового тр-да Ду-70х8. количество подвесов 2шт, изгибов 4шт. | п/м | 5 | сталь | труба бесшовная толстостенная
|  | Демонтаж- монтаж изоляции. Изоляция K-Flex ST AD IC SR 16x1000x14 Толщина 16мм. | мп | 5 |  | Сопутствующие работы: Демонтаж количество подвесов 2шт, изгибов 4шт.
5006 | Слив х/а с КД№1,2,3 в ЛР№1,2. | Произвести замену участка фреонового тр-да Ду-80х8 Соединение сварное, через муфты. Проверка на плотность 21кг\СМ. Предъявить ЛС в работе | п/м | 5 | сталь | труба бесшовная толстостенная
|  | Три отвода ДУ80, Два изгиба.Запорная арматура на заменяемом участке сильфоные клапана. Крепление трубопровода сварное соединение. |  |  |  | азот 15 бал.
5007 | Подача х/а с Линейных Рессиверов №1,2 на потребители до соединительной муфты. | Произвести замену участка фреонового тр-да Ду-89. Соединение сварное, через муфты. Проверка на плотность. Предъявить ЛС в работе | п/м | 5 | сталь | труба бесшовная толстостенная
Количество отводов 3шт ДУ-80, изгибов 1шт.Запорная арматура на заменяемом участке сильфоные клапана. Крепление трубопровода сварное соединение.
5008 | Подача горячего пара х/а в ЦРС левый борт,(от запорного клапана). | Произвести замену участка фреонового тр-да Ду-32 . Соединение сварное, через муфты. Проверка на плотность 21кк\см2. Предъявить ЛС в работе | п/м | 2 | сталь | сгнил
Сопутствующие работы сдать фреон22 в береговую емкость.
5009 | Смотровые колонки линейных рессиверов №1,2 (нижняя часть ). | Произвести замену участков фреонового тр-да ДУ-25. Два участка по 0.7м.Четыре отростка ДУ 25. Соединение сварное. Проверка на плотность. Предъявить ЛС в работе | п/м | 1.4 | сталь | участки по 0.7 п/м, безшовная Четыре отростка.
5010 | Всасывания х/а из морозильных шкафов№1,2,3,4,5; правого борта,от всасывающих клапанов до оновной магистрали всасывания . | Произвести замену участков фреонового тр-да Ду-108х4мм | мп | 20 | сталь | труба бесшовная толстостенная
|  | Демотнаж-монтаж декоративного пластика х м2. | м2 | 4м
Количество отводов 5шт.Запорная арматура на заменяемом участкезапорные клапана. Крепление трубопровода сварное соединение.
|  | Демонтаж-монтаж изоляции. Изоляция K-Flex ST AD IC SR 16x1000x14 Толщина 16мм, Количество метров 20. | мп | 20
5011 | Всасывание х/а из морозильных шкафов№2,5; правого борта,от колекторов до всасывающих клапанов . | Произвести замену участков фреонового тр-да Ду-108х4мм. | мп | 4 | сталь | труба бесшовная толстостенная
|  | Демотнаж-монтаж декоративного пластика х м2. | м2 | 2
Количество отводов 2шт.Запорная арматура на заменяемом участке запорные клапана. Крепление трубопровода сварное соединение.
|  | Демонтаж -монтаж изоляции. K-Flex ST AD IC SR 16x1000x14 Толщина 16мм. | мп | 2
5012 | Подачи горячих паров х/а в морозильные шкафы №1-9;левого и правого бортов,от клапанов до всасывающего тр-да . | Произвести замену участков фреонового тр-да Ду-40х8 Соединение сварное. Проверка на плотность. Предъявить ЛС в работе | п/м | 10 | сталь | труба бесшовная толстостенная
|  | Демотнаж-монтаж декоративного пластика х м2. | м2 | 6
Количество отводов 9шт.Запорная арматура на заменяемом участке запорные клапана.Крепление трубопровода сварное соединение.
5045 | Трубопровод всасывания и подачи Х\А ТР№1. Насосное отделение. | Демонтаж - монтаж изоляции. Изоляция K-Flex ST AD IC SR 16x1000x14 Толщина 16мм. | мп | 12
5045 | Плиточные морозильные аппараты. | Замена армированых шлангов | шт | 40 |  | Размеры! Марка! Заказать
|  | Изготовление штуцеров | шт | 40 |  | Размеры!
5043 | Маслообделитель | Произвести монтаж нового аппарата на магистральном нагнетательном трубопроводе в районе главного клапана оттайки |  |  |  | Работа не понятна. Мака маслоотделителя, диаметры трубопроводов, крепление маслоотделителя.??
| Запорные,клинкетные и сильфонные фреоновые клапана . | Демонтаж , монтаж. Дефектовка сильфонов , фторопластовых колец и РТИ.Предъявить ЛС в работе.
5013 | Клапан подачи ЗВ от насосов НЦВ 100/20 № 1, 4 ДУ 125 Средний ремонт. | Демонтаж,ремонт,монтаж,замена РТИ.Предъявление л/с. | шт | 2
|  | Изготовить шпиндель клинкета | шт | 2
|  | Восстановление клиньев клинкета | кт | 2
5014 | Клинкетная задвижка на всас.насоса ЗВ № 4 ДУ 125 Средний ремонт. | Демонтаж,ремонт,монтаж,замена РТИ.Предъявление л/с. | шт | 1
|  | Восстановление клиньев | кт | 1
5015 | Клинкетная задвижка на всас.насоса ЗВ № 5 ДУ 100 Средний ремонт. | Демонтаж,ремонт,монтаж,замена РТИ.Предъявление л/с. | шт | 1
|  | Восстановление клиньев | кт | 1
5016 | Ду-200 Средний ремонт. | Всасывание ВКА №1,2 | шт | 2
|  | Изготовление, замена фтропластового кольца. | шт | 3
5017 | Ду-150 Средний ремонт. | Всасывание ВКА №3,4 и перемычка на трюма | шт | 3
|  | Изготовление, замена фтропластового кольца. | шт | 3
5018 | Ду-26 Средний ремонт. | Всасывание от насосов фреона | шт | 4
|  | Изготовление, замена фтропластового кольца. | шт | 4
5019 | Ду-40 Средний ремонт. | Подача и дренаж МШ -ов левого борта | шт | 8
Изготовление, замена фтропластового кольца.
5020 | Ду-80 Средний ремонт. | Всасывание МШ левого борта | шт | 5
Изготовление, замена фтропластового кольца.
5021 | ДУ-80 Средний ремонт. | Слив из КД-ров и подача с ЛР-ов R22 | шт | 6
Изготовление, замена фтропластового кольца.
5022 | ДУ-30 Средний ремонт. | Уравнительнй на колекторе возле КД№3 | шт | 1
Изготовление, замена фтропластового кольца.
5023 | ДУ-20 Средний ремонт. | На смотровых колонках ЛР№1,2. (нижние). | шт | 2
Изготовление, замена фтропластового кольца.
5024 | ДУ-50 Средний ремонт. | Дренаж 1-ый трюм,правый борт. | шт | 1
Изготовление, замена фтропластового кольца.
5025 | Ду-50 Средний ремонт. | На подаче жидкого х/а на ЦРС для заправки Правый борт.(в цеху). | шт | 1
Изготовление, замена фтропластового кольца.
5026 | ДУ-100 Средний ремонт. | Слив с ЦРС ЛБ,ПБ на фреоновые насосы | шт | 4 |  | не держат
Изготовление, замена фтропластового кольца.
| Запорные клапана ( Угловые , прямоточные) | Демонтаж , монтаж траверз, дефектовка сальниковых уплотнений ,притирка клапанов,замена уплотнительных колец на тарелке клапан и РТИ. Предъявить ЛС в работе.
5027 | Невозвратный клапан ВКА№5 на маслоотделителе ДУ- 100. Средний ремонт. | Демонтаж,ремонт,мотаж.замена РТИ Предьяление л/с | шт | 1 |  | не держит
5028 | Предохранительные клапана : ДУ25 | Демонтаж,монтаж ,доставить в цех произвести раз- | шт | 4 |  | Предоставить акт испытания.
5029 | ДУ 15 | борку,дефектовку,ремонт с заменой прокладок.Про- | шт | 10
5030 | ДУ20 | извести колибровку на подрыв давлением Р=2,1МПа | шт | 7
Технологическая часть
8010 | Система гидравлики морозильных плиточных шкафов. | Демонтаж, монтаж гидроцилиндра Ø штока 76мм. L штока-100мм.? Ø корпуса цилиндра ? Давление 100кг\см2. | кт | 5 |  | Крепление цилиндра втулка с пальцем Ø20мм. Трубопроводы подачи и ослива диаметр, тип крепления? Давление в системе?
|  | Замена уплотнения штока манжет размер? Замена уплотняющих колец порошня размер, колиество? | кт | 5 |  | Труба бесшовная нержавеющая 12Х18Н10Т(08Х18Н10Т) обычной точности. Толщина стенки 1,8мм.
|  | Замена манометровых трубопроводов Ø 6мм L-600мм | кт | 9 |  | Типсоединения с гидроцилиндром конусное .
|  | Изготовление и установка ШТС приварные 9кт., Накидное прямое встык. | кт | 9 |  | Материал 12Х18Н10Т(08Х18Н10Т)
|  | Изготовление штока гидроцилиндра. Размеры? Конструктив? | кт | ?
| Запорная арматура рыб-цеха Текущий ремонт. | Клапан проходной ДУ50 система забортной воды. | шт | 1 |  | ДУ-50мм.!
| Трубопровод подогревателя забортной воды рыб-цеха. | Демонтаж, монтаж трубопровода ДУ-40мм стенка 2мм. Шесть изгибов. Шесть фланцев. | мп | 20
|  | Изготовление сборного трубопровода ДУ-40мм. | мп | 20
|  | Изготовление монтаж приварных фланцев диаметр 40мм | шт | 8
|  | Изоляция трубопровода. | мп | 20 | Асботкань АТ-3
8018 | Трубопровод забортной воды МКО | Демонтаж, монтаж трубопровода ДУ-100мм стенка . Изгибов Фланцев | мп | 8 |  | МНЖ
|  | Изготовление сборного трубопровода ДУ-100мм. | мп | 8
|  | Изготовление монтаж приварных фланцев диаметр 100мм. | кт | 2
|  | Демонтаж пайол уголк 50х50 | мп | 10
|  | Изоляция трубопровода. | мп | 8 | Асботкань АТ-3
| Клапан проходной ДУ-100. Текущий ремонт. | Демонтаж.Разобрать притереть запорный клин.Заменить уплотнение (набивку) на штоке | шт | 2
8019 | Клинкеты забортной воды в МКО. Средний ремонт. | Демонтаж клинкетов.Разобрать притереть клинья и тарелки,заменить уплотнение(набивку) на штоках. | шт | 8
8037 | Паровые клапана. Текущий ремонт | DN65 | шт | 1
|  | DN50 | шт | 1
|  | DN40 | шт | 3
|  | DN25 | шт | 11
|  | DN20 | шт | 21
|  | DN15 | шт | 15