## Трубопроводная Pipes
"Капитан Вдовиченко” Kapitan Vdovichenko
№ пп / Item No. | Механизм, оборудование / Месторасположение / Характеристики объекта ремонта (ТТД) / Mechanism, equipment / Location / Technical data | Категория ремонта / Описание объёма ремонта Repair category / Scope of repair | Ед. изм. / Unit | Кол-во / Q-ty | Материал / Material | Примечание / Комментарии / Note / Remarks | № заявки на снабжение / Supply request No.
1. | 2. | 3. | 4. | 5. | 6. | 7.
9000 |  | Трубы, арматура. / Pipes, fittings
2 МЕХ / 2nd Engineer
9101 | Клапан пожарный PN10/DN50 /RG5 Fire valve PN10 DN50 RG5 | Клапан демонтировать, установить заглушку, разобрать, отдефектовать, заменить изношеные детали, произвести притирку рабочих поверхностей, заменить сальниковую набивку, установить на штатное место с заменой прокладок. Dismantle the valve, install a blank \ plug, disassemble, detect defects, replace worn parts, grind working surfaces, replace gland packing, install in proper place with replacement of gaskets. | шт / pcs | 10 | материал подрядчика / Contractor’s material | Зип подрядчика / Spare parts of the contractor
9102 | Компенсаторы на системе охлаждения ГД, Ø125 -3шт, Ø150 -2шт. ME cooling system Exp joint, Ø125 - 3 pcs., Ø150 - 2 pcs. | Компенсаторвы демонтировать. Отдефектовать. Согласно дефектовке заменить. Dismantle \ Detect defects \ Replace according to findings. | шт / pcs | 5 |  | ЗИП на борту Spare parts are onboard
9103 | Кл-ны системы охлаждения ГД батерфляй ДУ125 ME cooling butterfly system valve DN125 | Клапан демонтировать, разобрать, отдефектовать, ремонтировать. Проверить герметичность закрытия. Установка на штатное место с заменой прокладок. При необходимости - заменить клапан согласно дефектовки. Dismantle the valve, disassemble, detect defects, repair. Check tightness of closure. Install in proper place with replacement of gaskets. If required - replace the valve according to detected defects. | шт / pcs | 13 | материал подрядчика / Contractor’s material
9104-А | Шпигат слива масла с фальш трубы Scupper for oil drainage from funnel deck | Сливной трубопровод Ду32, длина 20 м, Sch40, демонтировать. Соединения штуцерные. Изготовить по образцу и установить новый трубопровод Ду 50. / Dismantle drain pipeline DN32, length 20 m, Sch40. Flanged joints. Manufacture as per the sample and install on a new pipeline DN50. | м/п / rm | 20 | материал подрядчика / Contractor’s material
9104-В | Шпигат слива воды с фальш трубы / Scupper for water drainage from funnel deck | Сливной трубопровод Ду100, длина 20 м, Sch40, труба сварная без фланцевых соединений: демонтировать горизонтальные участки, общая длина 11 м. Изготовить по образцу и установить новые участки трубопровода с фланцевыми соединениями, фланец Ду100, 6 шт. Drain pipeline DN100, length 20 m, Sch40, welded pipe without flanged joints: dismantle horizontal sections, total length 11 m. Manufacture as per the sample, install new pipeline sections with flanged joints, flange DN100, 6 pcs. | лот / lot | 1 | материал подрядчика / Contractor’s material
9105 | Система ЗВ для МКО/ Engine Room SW system | Демонтировать трубопроды входы и выхода ЗВ в охладитель 1 и 2. Тройник Ø160мм х Ø100 мм х Ø 200мм, два вварыша с резьбой 1/2. Длина общая -0.6 м; 3 плавающих фланца (Ду200, Ду 150 и Ду100), 8 отверстий под болты. Два адаптора Ду 200/150 и Ду200/100. Изготовить новые трубопроводы (тройник) по образцу и установить на штатное место с заменой прокладок. и утеплителя. Демонтированный тройник отремонтировать \ востановить (износ стенок в местах сужения трубопровода). / Dismantle pipelines of sea water inlet and outlet to/from the cooler 1 and 2. T-joint Ø160 mm × Ø100 mm × Ø 200 mm, two weld-in pieces threaded 1/2. Overall length – 0.6 m; 3 floating flanges (DN200, DN150 and DN100), 8 bolt holes. Two adaptors DN200/150 and DN200/100. Manufacture new pipelines (T-joint) as per the sample and install in proper place with replacement of gaskets and insulating material. Dismantle T-joint, repair/restore (wear of walls in the areas of pipeline restrictions). | шт / pcs | 3 | МНЖ CuNi10Fe1.6Mn -Т= 1,5 Brass CuNi10Fe1.6Mn Т= 1.5 Изготовление по образцу / Manufacture as per the sample
9106 | Трубопровод пожарной магистрали в районе помешения вентиляции МКО. / Fire mains pipeline in the area of EBR ventilation. | Заменить участок трубопровода, соединение - сварные втулки. Ду50, Длина 2 м. Replace a section of pipeline, joints – welded ferrules. DN50, length 2 m. | м/п / rm | 2 | Сталь оцинкованная / Galvanized steel
9107 | Трубопровод пожарной магистрали в районе помещения инсинератора . Fire mains pipeline in area of incinerator room. | Заменить участок трубопровода, сварные втулки. Ду50, Длина 2 м. Демонтаж \ монтаж обшивки (Galv Steel, T -1 mm) и утеплителя (T -20 mm). 2 m2. Replace a section of pipeline, welded ferrules. DN50, length 2 m. Dismantle/install plating (Galv Steel, T – 1 mm) and insulating material (T – 20 mm). 2 m2. | м/п / rm | 2 | Сталь оцинкованная / Galvanized steel
9108 | Клапан регулирующий трехходовой ВТК ГД model: STEVI 22450 DN100 PN16 Three-way control valve of ME HT cooling syst | Протечка рабочей среды через уплотнение штока. Демонтировать, разобрать, отдефектовать, выполнить ремонт (или заменить) изношеных деталей, собрать, установить с заменой прокладок, проверить в работе. / Leakage of working fluid through the rod seal. Dismantle, disassemble, detect defects, repair (or replace) worn parts, assemble, install with replacement of gaskets, check in operation. | шт / pcs | 1 |  | ЗИП на борту Spare parts are onboard
9109 | Клапан регулирующий трехходовой HТК ГД model: STEVI 22450 DN100 PN16 Three-way control valve of ME LT cooling syst | Протечка рабочей среды через уплотнение штока. Демонтировать, разобрать, отдефектовать, выполнить ремонт (или заменить) изношеных деталей, собрать, установить с заменой прокладок, проверить в работе. Leakage of working fluid through the rod seal. Dismantle, disassemble, detect defects, repair (or replace) worn parts, assemble, install with replacement of gaskets, check in operation. | шт / pcs | 1 |  | ЗИП на борту Spare parts are onboard
9110 | Трубопрод НТК и ВТК ГД ME HT and LT cooling syst | Врезать шаровый клапан в трубу Ду30, Galv Steel To fit the ball valve in pipe DN30, Galv Steel. | шт / pcs | 2 | SY supply | В районе турбин. In the area of turbines
3 МЕХ / 3rd Engineer
9200 | Трубопровод подачи топлива к насосу сепаратора ТТ№1. Рядом с сепаратором ДТ 1 . / Pipeline of fuel supply to heavy oil separator pump No. 1. Near diesel oil separator No. 1. | Взамен установленного фильтра установить фильтр увеличенного размера, Ду50. Изготовить трубопровод для выноса фильтра в доступное место. Трубопровод Ду50, сталь. / Instead of the installed filter install a filter of a larger size, DN50. Manufacture pipeline to shift the filter to the accessible place. Pipeline DN50, steel. | м / m | 4 | материал подрядчика / Contractor’s material | Зип подрядчика / Spare parts of the contractor | Заявка № …? / Request No.?
9201 | Левый борт, шлюпочная палуба. Portside, boat deck. | Воздушная система переливного коллектора ДС и воздушная система переливного коллектора ДТ. Левый борт. Изготовить и установить на трубопровод под воздушные головки (4шт) и недостающие поддоны для предотвращения разлива топлива на палубу, по образцу установленных поддонов на воздушных головках. Сталь, Т -5 мм, 5 м2. / Air system of DS overflow collector and air system of DT overflow collector. PS. Manufacture and install on the pipeline under air heads (4 pcs.) and missing trays to prevent fuel leakage on the deck, as per the sample of the trays installed on air heads. Steel, Т – 5 mm, 5 m2. | лот / lot | 1 | сталь / steel | См. Эскиз в "Трубы IMG” / See. sketch “IMG pipes”
9202 | Трубопровод охлаждающей жидкости расширительной системы ВТК и НТК ВДГ №1 №2. В райне комбинированого котла, между выхлопной трубой ВДГ№2 и бортом . / Pipeline of HT and LT circuits expansion system of auxiliary diesel engine No. 1, No. 2. In the area of the combined boiler, between the exhaust pipe of auxiliary diesel engine No. 2 and the ship board. | Восстановить трубопрод расширительной системы ВТК ВДГ№2. В связи с невозможностью доступа к трубопроводу, необходимо вынести трубопровод системы ВТК и НТК ВДГ №1№2 в доступное место для возможности обслуживания и ремонта . Труба Ду40, Sch 40. 4 участка трубопровода по 4 метра. / Restore pipeline of HT expansion system of auxiliary diesel engine No. 2. Due to the impossibility of access to the pipeline, it is required to remove the pipeline of the HT and LT circuits' system of auxiliary diesel engine No. 1, No. 2 to the place accessible for maintenance and repair. Pipe DN40, Sch 40. 4 pipeline sections, 4 meters each. | м / m | 16 | материал подрядчика / Contractor’s material |  | Фланцевое соединение. / Flanged joint.
9203 | Ремонт коробки трехклапанной на системе тяжелого топлива / Repair three-valve block on heavy oil system | Устранение утечек масла в исполнительном механизме. Разборка, Дефектовка, замена уплотнений на исполнительном механизме. Oil leakages in the actuating mechanism: Dismantle, detect defects, replace sealings on the actuating mechanism. | шт / pcs | 1 | Spare parts - SY supply as per sample | Зип подрядчика (нет доков на коробку) / Spare parts of the contractor (there are no documents for the unit)
9204 | Левый борт, шлюпочная палуба. / Portside, boat deck. | Изготовить и установить на воздушную головку танка №43 отбойный щиток для предотвращения попадания в танк осадков и инородных предметов. Изготовить щиток по образцу и установить. Manufacture and fit the protection shield on No. 43 tank vent head to prevent ingress of sediment and foreign matters. Manufacture the shild as per the sample and fit. | шт / pcs | 1 | сталь / steel | См. Эскиз в "Трубы IMG” / See. sketch “IMG pipes”
4 МЕХ / 4th Engineer
9300 | Соединения трубопровода отработанного пара (конденсат) РМУ. / Joints of returm steam pipeline (condensate) of the fish meal plant. | От носовой переборки МКО (в районе вакуумного опреснителя) до секущего клапана перед конденсатором пара (район аварийного выхода Пр.Б.). = Заменить сварочные соединения трубопровода отработанного пара (конденсата) РМУ на фланцевые соединения. Ø=76мм. После необходимо произвести изолировку трубопровода. From forward bulkhead of EBR (vacuum FWG area) to cut-off valve before steam condenser (area of emergency exit SB).= Replace welded joints of condensate pipeline of fish meal plant with flanged joints. Ø=76 mm. Then insulate the pipeline. | пар / pairs | 9 | Сталь / Steel
9301 | Клапан невозвратный фланцевый Ду 50 / Non-return flanged valve DN50 | Клапан отработанного пара (обратки) от парового подогревателя термомасла в комбинированый котел, в районе водомерной колонки комбинированного котла. = Клапан демонтировать, произвести дефектовку. По результатам дефектовки произвести ремонт или заменить на новый. Установить на штатное место.Заменить клапан! Exhaust steam valve (return) from thermal oil steam heater to the combined boiler, in the area of water gauge column of the combined boiler. = Dismantle the valve, detect defects. Repair according to detected defects or replace with a new one. Install in proper place. Replace the valve! | шт. / pcs | 1 | материал подрядчика / Contractor’s material
9302 | Главный стопорный клапан комбинированного парового котла PARAT / Main stop valve of combined oil-fired/exhaust gas boiler PARAT | Клапан демонтировать, отдефектовать, произвести притирку рабочих поверхностей, заменить сальниковую набивку, установить на штатное место. Клапан фланцевый угловой Ду 150 . / Dismantle the valve, detect defects, grind working surfaces, replace gland packing, install in proper place. Flanged corner valve DN150. | шт. / pcs | 1 | see section 4000 | Не держит / Doesn’t hold pressure | в разделе 4000 / in section 4000
9303 | Клапан фланцевый ДУ65. Подача пара к подогревателю обмыва поддонов от парового коллектора / Flanged valve DN65. Steam supply to pan washing heater from steam manifold | Клапан демонтировать, отдефектовать, произвести притирку рабочих поверхностей, заменить сальниковую набивку, установить на штатное место. Dismantle valve, detect defects, grind working surfaces, replace gland packing, refit. | шт / pcs | 1 |  | не держит / doesn’t hold pressure
9304 | Система охлаждения гидравлического оборудования Hydraulics cooling system | Замена участка трубопровода на выходе забортной воды: изготовить и установить новый участок от выхода из холодильника до отсечного клапана Ø76мм 0,2 п/м с переходом в 38мм 0,4п/м. / Replace a section of pipeline at sea water outlet: manufacture and install a new section from the outlet from the freezer to the cut-off valve Ø76 mm 0.2 rm with transfer to 38 mm 0.4 rm. | шт / pcs | 1 | МНЖ CuNi10Fe1.6Mn T- 1.5 mm Brass CuNi10Fe1.6Mn T – 1.5 mm
9305 | Трубопровод конденсата парового подогревателя гликоля в районе комбинированного котла. / Condensate pipeline of glycol steam heater in the area of the combined boiler. | Трубопровод конденсата парового подогревателя гликоля в районе комбинированного котла. Изготовить и установить перемычку от конденсатного трубопровода подогревателя гликоля в трубопровод разгрузки котла с установкой секущего клапана DN50. Труба стальная DN50, L= 2,0 п.м. Соединение фланцевое. Клапан паровой, фланцевый, запорный DN50, PN16. Трубопровод заизолировать. Condensate pipeline of glycol steam heater in the area of the combined boiler. Manufacture and install jumper from condensate pipeline of glycol heater to the boiler discharge pipeline with installation of a cut-off valve DN50. Steel pipe DN50, L= 2.0 rm. Flanged joint. Steam valve, flanged, shut-off DN50, PN16. Insulate the pipeline. | лот / lot | 1 | Сталь / Steel |  | КВ.24.02.03.0081
9306 | Воздушная труба балластного танка 6PS протечка в районе 406 каюты за переборкой / Ballast tank air pipe 6PS leakage in the area of cabin 406 behind the bulkhead | Устранение деффекта, протечка по трубе, обнаружение и устранение протечки / Eliminate defect, pipeline leakage, detect and eliminate leakage | шт. / pcs | 1 | Сталь, диаметр 150 мм / Steel, dia. 150 mm
9307 | Трубопровод конденсата от парового подогревателя термомасла. / Condensate pipeline from thermal oil steam heater | Произвести врезку в трубопровод конденсата после клапана обратки от подогревателя термомасла, и произвести монтаж трубопровода до коллектора конденсата в МКО с установкой секущего клапана и клапана на коллекторе обратки Ду50. Труба стальная Ø=57мм, L =24 м. Отводы (повороты) - 6шт. Соединение фланцевое. Клапаны паровые, фланцевые, проходные, запорные DN50, PN16 -2 шт. Трубопровод заизолировать. / Make insert in the condensate pipeline after the return valve from the thermal oil heater, and install the pipeline up to the condensate collector in EBR with installation of a cut-off valve and a valce on return manifold DN50. Steel pipe Ø=57 mm, L=24 m. Branches (bends) – 6 pcs. Flanged joint. Steam valves, flanged, straight-through, shut-off DN50, PN16 – 2 pcs. Insulate the pipeline. | лот / lot | 1 | материал подрядчика / Contractor’s material |  | КВ.24.02.03.0081
9308 | Трубопровод системы пресной бытовой воды в помещении гидравлики. / Fresh domestic water pipeline in the hydraulics room. | Произвести ремонт или замену участка трубопровода системы пресной бытовой воды в помещении гидравлики с заменой шарового клапана 1/2". Труба медная Ø=14мм. Длина 7метров. / Repair or replace a section of fresh domestic water pipeline in the hydraulics room with replacement of the ball valve 1/2". Copper pipe Ø=14 mm. Length 7 m. | лот / lot | 1 | материал подрядчика / Contractor’s material
1.: 9309; 2.: Главный стопорный клапан комбинированного парового котла PARAT / Main stop valve of combined oil-fired/exhaust gas boiler PARAT; 3.: Клапан демонтировать, отдефектовать, произвести притирку рабочих поверхностей,заменить сальниковую набивку, установить на штатное место. Клапан фланцевый угловой Ду 150. / Dismantle valve, detect defects, grind working surfaces, replace gland packing, install in proper place. Flanged corner valve DN150. | в разделе 4000 / in section 4000
1.: 9310; 2.: Комбинированный котел PARAT. Клапана продувки Klinger / Combined oil-fired/exhaust gas boiler PARAT. Blow down valves Klinger | в разделе 4000 / in section 4000
1.: 9311; 2.: DN32 PN40; 4.: шт / pcs; 5.: 2 | в разделе 4000 / in section 4000
1.: 9312; 2.: DN25 PN40; 4.: шт / pcs; 5.: 1 | в разделе 4000 / in section 4000
1.: 9313; 2.: Комбинированный котел PARAT, клапана подпитки . / Combined oil-fired/exhaust gas boiler PARAT, feeding valves.; 3.: Демонтаж,ремонт по дефектовке ,замена сальниковых уплотнений,монтаж.Предьявление л.с / Dismantle, repair according to detected defects, replace gland seals, install. Submit to the crew. | в разделе 4000 / in section 4000
1.: 9314; 2.: DN32 PN40; 4.: шт / pcs; 5.: 2 | в разделе 4000 / in section 4000
9315 | Паровые клапаны коллектора обратного пара / Steam valves of return steam header | Демонтаж, ремонт по дефектовке, замена сальниковых уплотнений, монтаж. Предьявление л.с / Dismantle, repair according to detected defects, replace gland seals, install. Submit to the crew.
9316 | ДУ 50 PN16 / DN50 PN16 | Замена клапана / Replace valve | шт / pcs | 2 | материал подрядчика / Contractor’s material
9317 | ДУ 32 PN16 / DN32 PN16 | Замена клапана / Replace valve | шт / pcs | 3 | материал подрядчика / Contractor’s material
9318 | Паровые клапаны коллектора острого пара ДУ150 Steam valves of direct steam header DN150 | Демонтаж, ремонт по дефектовке, замена сальниковых уплотнений, монтаж. Dismantle, repair according to detected defects, replace gland seals, install.
9319 | ДУ 65 / DN65 | Демонтаж, ремонт по дефектовке, замена сальниковых уплотнений, монтаж. / Dismantle, repair according to detected defects, replace gland seals, install. | шт / pcs | 2
9320 | Паровой клапан (колектор острого пара РМУ) DN125 PN16 Steam valve (steam header in FMP comp) | Демонтаж, ремонт по дефектовке, замена сальниковых уплотнений, монтаж. Dismantle, repair according to detected defects, replace gland seals, install. | шт / pcs | 1
9321
9322 | Паровой клапан продувки Комбинированного котла PARAT DN50 PN16 / Steam blow down valve of combined oil-fired/exhaust gas boiler PARAT DN50 PN16 | Замена клапана. Требуется водолаз для установки заглушки; донно забортная арматура. Replace valve. A diver is required to install a plug; sea valves. | шт / pcs | 1 | материал подрядчика Contractor’s material
9323 | Паровой клапан продувки горзионтального котла за борт ДУ 50 / Steam valve of horizontal boiler blow down overboard DN50 | Замена клапана. Требуется водолаз для установки заглушки; донно забортная арматура. Replace valve. A diver is required to install a plug; sea valves. | шт / pcs | 1 | материал подрядчика / Contractor’s material
9324 | Трубопровод топлива из 65 к системе Гор. котла и обратно / Fuel pipeline from tank 65 to horizontal boiler system and back | Изготовить и установить: a. врезку из трубопровода подачи топлива к насосам (из 65танка) в трубопровод подачи топлива к насосам Горизонтального котла. Труба стальная DN 40мм, L 0.5m. Фланцевые соединения, 4 шт. Клапан шаровый DN32 с фланцами, 1 шт. b. врезку из трубопровода обратного топлива Горизонтального котла в трубопровод обратного топлива в 65 танк. Труба стальная DN 40 , L 1.0m. Фланцевые соединения, 4 шт. Клапан DN32 шаровый с фланцами, 1шт. Отводы, 2 шт. Manufacture and install: a. insert from the fuel feed pipeline to pumps (from tank 65) to the fuel feed pipeline to horizontal boiler pumps. Steel pipe DN40, L 0.5 m. Flanged joints, 4 pcs. Ball valve DN32 with flanges, 1 pcs. b. insert from the return fuel pipeline of horizontal boiler to the return fuel pipeline to tank 65. Steel pipe DN40, L 1.0 m. Flanged joints, 4 pcs. Ball valve DN32 with flanges, 1 pcs. Branches, 2 pcs. | лот / lot | 1 | материал подрядчика / Contractor’s material
9325 | Трубопровод системы пресной горячей и холодной воды в помещении амбулатория / Hot and cold water pipeline in FIRST AID room | Произвести ремонт и замену участка трубопровода системы горячей и холодной воды в помещении амбулатории. Труба медная Ø=14мм. Длина 1.0м. Сварочные работы. Разборка \ сборка подволока, 1,5 м2. Repair \ replace a section of hot and cold water pipeline in the first aid room. Copper pipe Ø=14 mm. Length 1.0 m. Welding operations. Dismantle/install the deckhead, 1.5 m2. | м/п / rm | 1 | материал подрядчика / Contractor’s material
9326 | Паровые клапаны сброса пара от Комб котла к Конд пара steam dumping valves from Comb boiler to Condenser | Демонтаж, разборка, ремонт по дефектовке, сборка, мотнаж. Замена прокладок по фланцевым соединениям. Клапан паровой, проходной, DN150. Dismantle, disassemble, repair according to detected defects, assemble, install. Replace gaskets of flanged joints. Steam valve, straight-through, DN150. | шт / pcs | 4 | материал подрядчика / Contractor’s material
9327 | Паровой клапан на подачу пара в РМУ ДУ150 / Steam valve, steam supply to FMP DN150 | Демонтаж, разборка, ремонт по дефектовке, сборка, мотнаж. Замена прокладок по фланцевым соединениям. Клапан паровой, проходной, DN150. / Dismantle, disassemble, repair according to detected defects, assemble, install. Replace gaskets of flanged joints. Steam valve, straight-through, DN150. | шт / pcs | 1 | материал подрядчика / Contractor’s material
9328 | Клапан захлопка осушения сточных вод за борт ДУ 50 / Flap valve for sewage water discharge overboard DN50 | Замена клапана. Требуется водолаз для установки заглушки; донно забортная арматура. Replace valve. A diver is required to install a plug; sea valves. | шт / pcs | 1 | материал подрядчика / Contractor’s material
9329 | Палубный стакан трубопровода воздушник танка 51 район трапа в МКО, ПрБ. Палуба МКО \ Рыб. Цех. / Deck pipeline sleeve air vent of tank 51 area of the ladder to EBR, SB. EBR deck / Fish shop. | Снять зашивку переборки и изоляцию. Положить дублировку на трубопровод, обварить стакан трубопровода Диа 80 воздушника т.51 и палубу со стороны рыб цеха . Установить изоляцию и зашивку. / Remove bulkhead plating and insulation. Lay duplication on the pipeline, weld pipeline sleeve Dia. 80 of the air vent of tank 51 and deck on the side of the fish shop. Install insulation and plating. | лот / lot | 1 | материал подрядчика / Contractor’s material
9330 | Трубопровод гликоля на обогрев помещения Сточных вод / Glycol pipeline for heating sewage treatment plant room | Произвести замену участка трубопровода системы гликоля в помещении Сточных вод. DN40мм, Длина 1м, медь, штецерное соединение (2 шт.). / Replace a section of glycol system pipeline in the sewage treatment plant room. DN40 mm, length 1 m, copper, flanged joint (2 pcs.). | лот / lot | 1 | материал подрядчика / Contractor’s material
9331 | Трубопровод системы пресной горячей бытовой воды в помещении цеха. / Hot fresh domestic water pipeline in the shop room. | Произвести замену участка трубопровода горячей пресной бытовой воды в помещении цеха. Труба медная, Ду14, Длина 1м. / Replace a section of hot fresh domestic water pipeline in the shop room. Copper pipe, DN14, length 1 m. | шт / pcs | 1 | материал подрядчика / Contractor’s material | Сварочные работы. / Welding operations
9332 | Клапан паровой №212, №216, №218 / Steam valve No. 212, No. 216, No. 218 | Демонтаж, разборка, ремонт по дефектовке, сборка, мотнаж. Замена прокладок по фланцевым соединениям. Клапан паровой, проходной, DN150. / Dismantle, disassemble, repair according to detected defects, assemble, install. Replace gaskets of flanged joints. Steam valve, straight-through, DN150. | шт / pcs | 3
9333 | Комбинированный паровой котел PARAT 7100/1900 kgs/h / Combined oil-fired/exhaust gas boiler PARAT 7,100/1,900 kgs/h | Произвести демонтаж, разборку, дефектовку, ремонт и монтаж на штатное место предохранительных клапанов комбинированного парового котла PARAT. Настроить давление срабатывания согласно инструкции №1=9,6 bar, №2=10 bar.Предьявить в работе личному составу. / Dismantle, disassemble, detect defects, repair and return to the proper place safety valves of the combined oil-fired/exhaust gas boiler PARAT. Set actuating pressure according to the instructions No. 1 = 9.6 bar, No. 2 = 10 bar. Submit in operation to the crew. | шт. / pcs | 2 |  |  | в разделе 4000 / in section 4000
9334 | Ремонт и регулировка с опрессовкой паровой предохранительной арматуры(котел) / Repair and adjust with pressure testing of steam safety valves (boiler) | Демонтироватаж\монтаж предохранительной арматуры с аппратов, доставить в цех, разобрать, выполнить дефектовку, по необходимости ремонт, предъявить РС в разобраном виде, провести пневматические испытания. 100% замена крепежа, прокладок. / Dismantle/install safety relief valves from apparatuses, deliver to the shop, disassemble, detect defects, repair if required, submit to the RS disassembled, carry out pneumatic tests. Complete replacement of fasteners, gaskets. | шт / pcs | 3 |  |  | в разделе 4000 / in section 4000
9335 | Гидравлический трубопровод Hydraulic pipeline | Демонтаж гидравлического трубопровода корма ЛБ, в районе крана. Изготовить и установить новые соединения; Ø20 мм, 5 шт. Ø16 мм, 3 шт. Монтаж на штатное место, проверка в работе. Dismantle hydraulic pipeline, aft PS, in the area of the crane. Manufacture and install new connections; Ø20 mm, 5 pcs. Ø16 mm, 3 pcs. Install in proper place, check in operation. | шт / pcs | 8 | St Steel | Нарушена геометрия труб / Pipe geometry is broken
9336 | Трубопровод продувки котла Boiler blow down pipeline | Заменить участок трубопровода продувки горизонтального котла на толстостенную нержавейку Ø38, длина 10м, 5 погибов, фланцевые соединения, 4 шт. Replace a section of pipeline of horizontal boiler blow down by thick-wall stainless steel Ø38, length 10 m, 5 bends, flanged joints, 4 pcs. | шт / pcs | 1 | St Steel
9337 | Трубопровод продувки котла / Boiler blow down pipeline | Заменить участок трубопровода продувки горизонтального котла на толстостенную нержавейку Ø38, длина 12м, 5 погибов. Изготовить фланцевые соединеня, 5 шт. / Replace a section of pipeline of horizontal boiler blow down by thick-wall stainless steel Ø38, length 12 m, 5 bends. Manufacture flanged joints, 5 pcs. | шт / pcs | 1 | St Steel
9338 | Секущий Клапан подачи пара к подогревателю обмыва поддонов DN65 Cut-off valve of steam supply to pan washing heater DN65 | Демонтаж, разборка, ремонт по дефектовке, сборка, мотнаж. Замена прокладок по фланцевым соединениям. Клапан паровой, проходной, DN65. / Dismantle, disassemble, repair according to detected defects, assemble, install. Replace gaskets of flanged joints. Steam valve, straight-through, DN65. | шт. / pcs | 1
9339 | Трубопровод от насосов забортной воды осмоса № 1, 2 до опреснителей осмоса №1,2 / Pipeline from sea water pumps of osmosis system No. 1, 2 to the osmosis desalination plant No. 1, 2 | Произвести замену трубопровода от насосов ЗВ опреснителей осмоса №1,2 до подоргревателей ЗВ. От подогревателя ЗВ Осмосов №1,2 до опреснительной установки осмоса №1,2. Труба МНЖ Ду 80. Отводы (повороты ) -8 шт. Длинна трубопровода - 40 м. Клапан батерфляй ДУ80 -8шт. Соединение фланцевое, 20 шт. Трубопровод заизолировать. / Replace pipeline from sea water pumps of osmosis desalination plants No. 1, 2 to sea water heaters. From osmosis sea water heater No. 1, 2 to osmosis desalination plant No. 1, 2. Copper nickel alloy pipe DN80. Branches (bends) – 8 pcs. Pipeline length – 40 m. Butterfly valve DN80 – 8 pcs. Flanged joint, 20 pcs. Insulate the pipeline. | м/п / rm | 40 | Трубы МНЖ (CuNi10Fe1.6Mn) + арматура + фланцы = от исполнителя / Brass (CuNi10Fe1.6Mn) + fittings + flanges = contractor supply
9400 |  | Трубопроводы холодильных установок / Refrigeration plant pipelines
9401 | Трубопроводы стороны низкого давления установки СКВ (всасывающий трубопровод поршневого компрессора) Low pressure side pipelines of the air conditioning system (suction pipeline of the piston compressor) | Изготовить распорку из стали, закрепить на 2х трубопроводах для гашения вибрации. Предьявить личному составу. / Manufacture steel bracing, fasten on 2 pipelines to absorb vibration. Submit to the crew. | шт. / pcs | 1 | Сталь / Steel | Место: помещение компрессоров СКВ. / Place: compressor room of the air conditioning system.
9402 | Крепежи трубопроводов RSW системы Fasteners of RSW system pipelines | Отремонтировать и закрепить (усилить и приварить) имеющиеся крепежи (швеллеры, скобы). Установить недостающие гайки. Установить новые крепежи на участках где они (крепежи) были безвозвратно утеряны. При необходимости изготовить крепежи по образцам, которые предоставит л/с. Repair and fasten (strengthen and weld) existing fasteners (channels, clamps). Install missing nuts. Install new fasteners on the sections where they (fasteners) are forever lost. If required, manufacture fasteners as per the samples which will be provided by the crew. | шт. / pcs | 30 | Нержавеющая сталь / Stainless steel | Место: RSW танки №1, 2, 3. / Place: RSW tanks No. 1, 2, 3.
9403 | Невозвратный клапан (захлопка) на насосе №2 подачи ЗВ на систему кондиционирования Non-return valve (flap) on pump No. 2 for sea water supply to the air conditioning system | Демонтировать клапан, установить новый. DN200 / Dismantle valve, install a new one. DN200 | шт. / pcs | 1 |  | Помещение подруливающего устройства. / Bow thruster room. | Заявка № … ??? / Request No.???
9404 | Фильтр Y-образный забортной воды DN200 на насосе RSW №1 и №2 Sea water Y-shaped filter DN200 on RSW pump No. 1 and No. 2 | Замена чугунных Y- образных фильтров на бронзовые аналоги. Демонтаж старых фильтров, выгрузыка с борта судна; транспортировка новых бронзовых к месту монтажа; монтаж фильтров. Предъявить л/с. Replace cast iron Y-shaped filters with broze analogues. Dismantle old filters, unload from the ship; deliver new bronze filters to the place; install filters. Submit to the crew. | шт. / pcs | 2 | Бронза / Bronze | Помещение машинного отделения, насосы RSW. / Engine compartment, RSW pumps. | КВ.25.05.15.0244 Заявка в работе, не выполнена.
9405 | Клапан баттерфляй Dn200 перед насосом RSW №1 и 2, сторона RSW танков (363.2-0904) Butterfly valve DN200 before RSW pump No. 1 and 2, side of RSW tanks (363.2-0904) | Замена неисправного клапана на новый. Снять старый клапан, установить новый баттерфляй DN200. Предъявить л/с. Replace a defective valve with a new one. Remove old valve, install new butterfly valve DN200. Submit to the crew. | шт. / pcs | 1 | Нержавеющая сталь / Stainless steel | Машинное отделение / Engine room | КВ.25.04.06.0168 , Заявка в работе, не выполнена. Трубопроводы технология / Pipelines technology
9500
9501 | Рыбцех замена нержавеющей трубы для обмыва протвиней горячей водой / Fish shop, replace stainless steel pipe for pan washing with hot water | Трубопровод морской воды системы обмыва рыбцеха от мойки высокого давления в районе правого борта (кормовой) до бункеров и до шкафов вдоль переборки ПрБ. Произвести замену участка трубопровода системы морской воды от мойки высокого давления, Трубопровод Ø 38мм*3 мм, Материал- нерж сталь. / Sea water pipeline of fish shop washing from high-pressure washer in the area of the starboard (aft) to the bunkers and to the cabinets along the SB bulkhead. Replace section of sea water pipeline from high-pressure washer, pipeline Ø 38 mm*3 mm, material – stainless steel. |  | м / m | 70 | Нерж. сталь / stainless steel
9502 | РЫБЦЕХ / FISH SHOP | Замена труб на обмыв протвиней на нержавейку Ø 63 длина -100м, Ø32 длина - 50м. / Replace pipes for pan washing with stainless steel Ø 63, length – 100, Ø32 length – 50 m. | лот / lot | 1 |  | Трубы все дырявые / All pipes are leaking
9503 | Обмыв протвиней / Pan washing | Демонтировать трубопроды. Изготовить новые трубопроводы, установить на штатное место с заменой уплотнений. Ø63мм, 6 м. Материал - нерж сталь. / Dismantle pipelines. Manufacture new pipelines, install in proper place with replacement of sealings. Ø63 mm, 6 m. Material – stainless steel. | шт / pcs | 2 | материал подрядчика / Contractor’s material
РМУ / Fish meal plant
9600 | Трубопроводы от танка "STICKWATER" до насосов SRU-4 линий "А" и "В”. / Pipelines from tank "STICKWATER" to SRU-4 pumps of lines "А" and "В". | Заменить трубопровод от танка "STICKWATER" до насосов SRU-4 линий "А" и "В". Труба Ø 86 мм, Нерж сталь. Длина 15 м. / Replace pipeline from tank "STICKWATER" to SRU-4 pumps of lines "А" and "В". Pipe Ø 86 mm, stainless steel. Length 15 m. | лот / lot | 1 | материал подрядчика / Contractor’s material
9601 | Замена трубопровода забортной воды / Replace sea water pipeline | Замена трубопровода Ø=300, длина 10 м, работы с согласованием по месту Replace pipeline Ø=300, length 10 m, work with agreement at the place of work |  |  | нерж. Сталь + медь / stainless steel + copper
9602 | Замена трубопровода мучной трассы / Replace fish meal pipeline | … от двигателя транспортировки муки до мучного трюма Труба Ду=100, Материал - нерж сталь. / ... from fish meal transportation motor to the fish meal hold Pipe DN=100, material – stainless steel | м / m | 50 | нерж. сталь / stainless steel
9603 | Трубопровод SIP системы oveboard (от насосов до выхода заборт) / SIP system overboard pipeline (from the pumps to the discharge overboard) | Установить 15 пар быстросъемных фланцев. Труба Ø=60мм, Материал - нерж сталь. / Install 15 pairs of quick release flanges. Pipe Ø=60 mm, material – stainless steel. | пар / pairs | 15 | нерж. сталь / stainless steel | Разрезать трубу и вставить фланец / Cut the pipe and insert the flange
9604 | Трубопровод от Коагуляционного танка до декантера. / Pipeline from coagulation tank to decanter. | Произвести демонтаж дренажной трубы, Разделить трубу на три части при помощи фланцев, Установить на штатное место. Труба Ø76 мм, длина 7 м, нерж сталь. Установить секущий шаровый клапан, 2 шт. Dismantle drain pipe. Divide the pipe into three parts using flanges. Install in proper place. Pipe Ø76 mm, length 7 m, stainless steel. Install ball cut-off valve, 2 pcs. | лот / lot | 1 | материал подрядчика / Contractor’s material
9605 | Шнек №2 подачи продукта в сушилку из декантера. / Auger No. 2 of product supply to the drier from the decanter. | Произвести изготовление и монтаж трубопровода высокого давления пресной воды от системы керхера рыбцеха ПрБ, Секущий клапан -1шт, клапан слива -6шт., и распределительного коллектора с клапанами - 2шт. Труба нержавеющая выского давления цельнокатаная, Ду20, длина 36 м. Manufacture and install high pressure fresh water pipeline from Kärcher system in the fish shop SB, cut-off valve – 1 pcs, drainage valve – 6 pcs and distribution manifold with valves – 2 pcs. High pressure stainless solid rolled steel pipe, DN20, length 36 m. | лот / lot | 1 | материал подрядчика / Contractor’s material
1.: 9607; 2.: Установка конденсатного насоса РМУ / Install condensate pump of the fish meal plant; 3.: Оборудование для возврата конденсата после коагуляторов и пресной воды с охлаждения сальников насосов / Equipment for returning condensate after coagulators and fresh water from pump seals cooling | установлено в 2024 / installed in 2024

## Трубы IMG IMG pipes
3 мех / 3rd Engineer
9201 | Левый борт, шлюпочная палуба. Изготовить и установить на трубопровод под воздушные головки (4шт) недостающие поддоны для предотвращения разлива топлива на палубу. / Portside, boat deck. Manufacture and install under air heads (4 pcs.) missing trays to prevent fuel leakage on the deck. | Воздушная система переливного коллектора ДС и воздушная система переливного коллектора ДТ. Левый борт . Изготовить и установить по образцу установленных паддонов на воздушных головках. 5 м кв . / Air system of DS overflow collector and air system of DT overflow collector. PS. Manufacture and install as per the sample of the trays installed on air heads. 5 sq. m | м² / m² | 5 | сталь / steel
9204 | Левый борт, шлюпочная палуба. Изготовить и установить на воздушную головку танка №43 отбойный щиток для предотвращения попадания в танк осадков и инородных предметов. / Portside, boat deck. Manufacture and install flow apron on the air head of tank No. 43 to prevent ingress of precipitation and foreign matters to the tank. | Изготовить и установить на воздушную головку танка №43 для предотвращения попадания в танк осадков и инородных предметов. Изготовить отбойный щиток по образцу и установить. Предъявить экипажу. / Manufacture and install flow apron on the air head of tank No. 43 to prevent ingress of sediment and foreign matters to the tank. Manufacture flow apron as per the sample and install. Submit to the crew. | шт / pcs | 1 | сталь / steel | Эскиз? / Sketch?
4 мех / 4th Engineer
9323 | Клапан захлопка осушения сточных вод за борт ДУ 50 / Flap valve for sewage water discharge overboard DN50 | Замена клапана .Требуется водолаз , донно забортная арматура. / Replace valve. A diver is required, sea valves. | шт / pcs | 1 | ДУ, фланцы захлопки? Заказать захлопку. Заказать не можем,нет документов и бирки на клапане. Надо подбирать по образцу. / DN, flap valve flanges? Order the flap valve. We can’t order, there are no documents and label on the valve. It must be selected as per the sample. | Зип подрядчика ,бронзавый клапан / Spare parts of the contractor, bronze valve