## Разделы
Разделы и нумерация позиций судовой ремонтной ведомости флота
№пп | Разделы ремонтной ведомости
1001…1999 | 1000. Корпусная часть
Корпусные работы и грузовые устройства
Столярно-плотницкие и изоляционные работы
Зачистка танков и цистерн
Ремонт и освидетельствование СПУ и СШ
2001…2999 | 2000. Доковая часть
Докование
Винто-рулевой комплекс
Зачистка и окраска
Донно-забортная арматура
Донные топливные и масляные танки
3001…3999 | 3000. Механическая часть
ДВС (ГД, ВДГ, АДГ)
Судовые вспомогательные механизмы
Палубные механизмы
4001…4999 | 4000. Теплообменные аппараты и котлы
5001…5999 | 5000. Рефрижераторная часть
6001…6999 | 6000. Электрочасть
Силовые агрегаты
Пуско-регулирующее оборудование
Электро-монтажные работы
7001…7999 | 7000. Автоматика
8001…8999 | 8000. Технологическая часть
Цех и трюмы
РМУ
Баадеры
9001…9999 | 9000. Трубы и арматура систем
10001…10999 | 10000. Радио и навигация

## ВДГ
| БМРТ "Березина" Лот №2 | Ремонт ВДГ 6ЧН18\22
№пп | Объём ремонта, его характеристика и состав ремонтных работ |  | Объём работ |  | Материал | Примечание / Комментарии
| Механизм, оборудование / Месторасположение / Характеристики объекта ремонта (ТТД) | Категория ремонта / Описание объёма ремонта | Ед.изм. | Кол-во
1. | 2. | 3. | 4. | 5. | 6. | 7.
Раздел: 1000 - Корпусная часть, 2000 - Доковая часть, 3000 - Механическая часть, 4000 - Теплообменные аппараты и котлы, 5000 - Рефрижераторная часть, 6000 - Электрочасть, 7000 - Автоматика, 8000 - Технологическая часть, 9000 - Трубы и арматура систем, 10000 - Радио и навигация.
Ремонт ВДГ
3060 | Вспомогательные двигатели ВДГ-1,3 ( 6ЧН-18/22) | Ne= 200 кВт.; n=750 об./мин. Ø поршня 180 мм, ход поршня 220 мм. |  |  |  | Газы в картер, не держат нагрузки. ВДГ-3 Произвести ремонт топливной аппаратуры и ТРК14Н.
3061 |  | Навешанные трубопроводы и приборы Демонтаж монтаж мешающих трубопроводо, арматуры, приборов и устройств с заменой дюритовых соединений. | ком-кт | 2
3062 |  | Помыть, почистить, протереть наружные поверхности узлов, резьбовых соединений, комплектующих дизеля | ком-кт | 1 |  | ВДГ№1.
3063 |  | Укомплектовать инструмент, приспособления, такелаж. Доставить на судно
3064 |  | Топливный насос (блочный) Демонтаж, разобрать, изношенные детали заменить, собрать, испытать на стенде, монтаж. | ком-кт | 2
3065 |  | Форсунки в комплекте с трубками высокого давления. Демонтировать, заменить изношенные детали, собрать, опрессовать, установить на ДГ. | шт | 12
3066 |  | Привод регуляторов Демонтаж, дефектовка, ремонт. | ком-кт | 2
3067 |  | Газотурбонагнетатель ТРК14Н Демонтаж, дефектовка, замена изношенных деталей, чистка, сборка, монтаж. Предъявить РИРМ | шт | 2
3068 |  | Цилиндровая крышка в сборе. Демонтаж, отдефектовать,очистить от нагара и накипи донышко и полости охлаждения,заменить дефектные детали, опрессовать, монтаж. Выполнить дефектоскопию (капилярная) донышек крышек цилиндров. | шт | 6 |  | ВДГ№1.
3069 |  | Втулка цилиндров. Чистка, произвести обмеры (карта обмеров). Замена по дефектовке. | шт | 6 |  | ВДГ№1.
3070 |  | Поршень. Демонтаж, очистить, произвести дефектовку, составить карту обмеров.Поршневые кольца. Произвести обмеры согласно ТУ. Замена по дефектовке. | шт | 6 |  | ВДГ№1.
3071 |  | Навешанный насос забортной и пресной воды Демонтаж, дефектовка, замена изношенных деталей, монтаж. | ком-кт | 1 |  | ВДГ№1.
3072 |  | Топливоподкачиающий насос Демонтаж, дефектовка, замена изношенных деталей, монтаж. | шт | 2
3073 |  | Регулятор Числа оборотов ВДГ ОРН-30. Произвести дефектовку, по результатам произвести ремонт | шт | 2