## электроавтоматика
| БМРТ "Березина" Лот №7 | Электроавтоматика
№пп | Объём ремонта, его характеристика и состав ремонтных работ |  | Объём работ |  | Материал | Примечание / Комментарии
| Механизм, оборудование / Месторасположение / Характеристики объекта ремонта (ТТД) | Категория ремонта / Описание объёма ремонта | Ед.изм. | Кол-во
1. | 2. | 3. | 4. | 5. | 6. | 7.
Раздел: 1000 - Корпусная часть, 2000 - Доковая часть, 3000 - Механическая часть, 4000 - Теплообменные аппараты и котлы, 5000 - Рефрижераторная часть, 6000 - Электрочасть, 7000 - Автоматика, 8000 - Технологическая часть, 9000 - Трубы и арматура систем, 10000 - Радио и навигация.
Автоматика
7001 | Пожарная станция "КРИСТАЛЛ", | Произвести проверку работы станции, лучей. По результатам дефектовки произвести ремонт. Предъявить в работе личному составу | к-т | 1 |  | Зип подрядчика
7002 | Установка для сжигания отходов СП-10 | Устранить неисправность работы фотоэлемента. Предъявить в работе личному составу. | к-т | 1 |  | Зип подрядчика. Неисправность фотоэлемента.
7003 | Авторулевой "АИСТ". | Произвести проверку, настройку блока усилителя, блока коррекции, исполнительных механизмов, рулевых указателей, сигнализации рулевой машины. По результатам дефектовки произвести ремонт. Предъявить в работе личному составу. | к-т | 1 |  | Зип подрядчика
7004 | СПАС-30 | Произвести проверку блоков сигнализации, сигнализации, блоков питания системы. Проверить срабатывание уставок и исполнительных реле по числу оборотов ГД, работу схемы на сворачивание лопастей при перегрузке, отключение муфт. Произвести проверку, настройку всех датчиков системы, неисправные заменить. Предъявить в работе личному составу. | к-т | 2 |  | Зип подрядчика. Некорректная работа.
7005 | Пирометрия ГД № 1, 2. | Произвести калибровку термосопротивлений, неисправные термопары, компенсационные провода заменить. Предъявить в работе личному составу. | сх | 2 |  | Зип подрядчика
7006 | ДАУ-26. | Произвести проверку работы системы, защиты. По результатам дефектовки произвести ремонт. Произвести дефектовку и настройку датчиков системы. Предъявить в работе личному составу. | шт | 1 |  | Зип подрядчика
7007 | Система контроля за уровнями топливных танков № 12,13,14,2,4. | Произвести поверку датчиков РО-1 на предмет срабатывания и выхода сигнала на щит ЦПУ.Неработающие датчики демонтировать,заменить на новые из поставок подрядчика.Датчики установить,проверить на срабатывание .Предъявить л/с. | шт | 12 |  | Зип подрядчика
7008 | Секционный автомат ВГ№ 2 | Устранить гудение железа автомата. Предъявить в работе л/с. | шт | 1 |  | Зип подрядчика. Сильное гудение автомвта.
7009 | Монитор детектора маслянного тумана. | Устранить неисправность работы монитора, либо заменить на новый.Предъявить в работе л/с. | шт | 1 |  | Зип подрядчика. Не работает.
7010 | Вентиляторы трюмов. | Произвести дефектовку системы пуска вентиляторов трюмов с центрального компьютера в ЦПУ реф.отделения. По результатам дефектовки произвести ремонт, настройку. Предъявить в работе л/с. | сх. | 1 |  | Зип подрядчика. Не управляются с цк.
7011 | Пульт управления морозильного шкафа № 11. | Произвести отключение, демонтаж неисправного интнллектуального реле LOGO 230. Установить новый, подключить, запрограммировать. Предъявить в работе л/с. | шт | 1 |  | Зип подрядчика. Неисправен дисплей.
7012 | Сточные колодцы МКО, реф.отделения, насосного отделения, РМУ, поь.рыбопоиск.комплекса. | Произвести дефектовку датчиков уровня, по результатам проверки заменить неисправные датчики на новые. Проверить работу схем управления, по результатам произвести ремонт. Предъявить в работе л/с. | сх. | 12 |  | Зип подрядчика
7013 | Льяльные колодцы реф.трюмов № 1. 2. | Произвести дефектовку датчиков уровня, по результатам проверки заменить неисправные датчики на новые. Проверить работу схем управления, по результатам произвести ремонт. Предъявить в работе л/с. | сх. | 6 |  | Зип подрядчика
ДАУ-26
7001 | Система пневмоавтоматики ГД №1, ГД№2 ДАУ-26. | Произвести профилактический ремонт системы ДАУ ГД №1;2 пневмоклапанов, пневмореле, задатчиков в МКО, ЦПУ, на ГРЩ, пневмогидравлических клапанов включения, выключения соединительных муфт. Разборка , чистка пневмосистемы, пневмошкафа ЭПШ, клапана выравнивания нагрузки, клапана регулирования числа оборотов ГД и ГРЩ. Замена фильтров, РТИ. Проверка системы на герметичность, устранение протечек воздуха. Произвести работы согласно приложению 6 инструкции по техническому обслуживанию системы ДАУ-26. | ком-кт | 1
7002 |  | Произвести ремонт и настройку механизма выравнивания нагрузки ГД, предьявить в работе л/с. | ком-кт | 1