## ограничитель (hidden)
ТРУБА Ø215
ТРУБА Ø110
3000
1050
750
2500
13500

## 5000
| Дата: | БМРТ "МЕХАНИК МАСЛАК"
РЕМОНТНАЯ ВЕДОМОСТЬ
№ пп | Механизм, оборудование / Месторасположение / Характеристики объекта ремонта (ТТД) | Категория ремонта / Описание объёма ремонта | Ед. изм. | Кол-во | Материал | Примечание / Комментарии | № Заявки на снабжение
1. | 2. | 3. | 4. | 5. | 6. | 7.
Раздел: 0000 - Общие услуги, 1000 - Корпусная часть, 2000 - Доковая часть, 3000 - Механическая часть, 4000 - Теплообменные аппараты и котлы, 5000 - Рефрижераторная часть, 6000 - Электрочасть, 7000 - Автоматика, 8000 - Технологическая часть, 9000 - Трубы и арматура систем, 10000 - Радио и навигация.
5000 |  | РЕФРИЖЕРАТОРНАЯ ЧАСТЬ
| работы 5001-5005 >>> | Помещение № 1202, 12-35шп. ЛБ. МО, Реф отделение
5001 | ПХУ - предохранительные клапаны | Произвести проверку предохранительных клапанов системы NH3 (давлением 20 bar). Предоставить Акт проверки для предъявлению инспектору РМРС. тип: Danfos SFA 15 TUV.SV.19-1104.13.D/G.0,39.p PS40 PN: 20 | шт. | 28 |  | Ежегодная проверка
5002 | ПХУ - предохранительные клапаны | Произвести проверку предохранительных клапанов системы СО2 (давлением 40 bar; 49 bar). Предоставить Акт проверки для предъявлению инспектору РМРС. Тип: SVUA FL DN15/15 K46-63 .PN40 -6шт Тип: LESER 4594.2162 DN25.PN:49. -3шт. Тип: TUV-SV1018.12.3-D/G/F 0,55.p DN15.PN40 -11шт | шт. | 20 |  | Ежегодная проверка
5003 | Предохранительные клапана системы R-134а DN 20, PN20. | Произвести проверку предохранительных клапанов системы R 134а. Демонтаж, разборка, замена изношенных деталей, сборка, опрессовка Азотом (давлением 16 bar), настройка значений срабатывания на открытие и закрытие клапанов на стенде. Монтаж на штатное место. Предоставить Акт проверки для предъявлению инспектору РМРС. | шт | 8 |  | Ежегодная проверка
5004 | Поршневой компрессор №10 CO2 HPO28 Sabroe Q=248KW 233m3/ч 1780Rpm ЭД 153Kw | Демонтаж цилиндровых крышек, крышек картера, всасывающих и нагнетательных клапанов, цилиндровых втулок, шатунно-поршневой группы, снять карту обмеров, замена деталей по результатам. Замена компрессионных и масляных колец, пластин всасывающих и нагнетательных клапанов. Ревизия маслонасоса, регулирующего клапана давления масла, уплотнения вала, ремонт или замена вышеперечисленного по необходимости. Замена масла, масляных фильтров. Монтаж с заменой прокладок. Проверка центровки ЭД с компрессором. Произвести пневматические испытание на плотность сухим Азотом давлением Р=35 бар и вакумированием 8-40 мм.рт.ст. Проверить в работе. | шт. | 1 |  | Плановое ТО | ММ24.11.07.0676 ММ24.06.12.0338 ММ24.06.11.0329 ММ24.01.20.0017
5005 | Рефрижераторный поршневой компрессор R744 №13, Sabroe HPC112S Q=770Kw 900м3/ч 1500rpm ЭД 291Kw. | Демонтаж цилиндровых крышек, крышек картера, всасывающих и нагнетательных клапанов, цилиндровых втулок, шатунно-поршневой группы, снять карту обмеров, замена деталей по результатам. Замена компрессионных и масляных колец, пластин всасывающих и нагнетательных клапанов. Ревизия маслонасоса, регулирующего клапана давления масла, уплотнения вала, ремонт или замена вышеперечисленного по необходимости. Замена масла, масляных фильтров. Монтаж с заменой прокладок. Проверка центровки ЭД с компрессором. Произвести пневматические испытание на плотность сухим Азотом давлением Р=35 бар и вакумированием 8-40 мм.рт.ст. Проверить в работе. | шт | 1 |  | Плановое ТО | ММ 24.11.07.0676 ММ.24.06.12.0338 ММ 24.01.20.0017
5006 | Рефрижераторный компрессор №12 СО2 HPC 108S Sabroe Q=513KW/500м3/ч 1500Rpm ЭД 232KW | Демонтаж цилиндровых крышек, крышек картера, всасывающих и нагнетательных клапанов, цилиндровых втулок, шатунно-поршневой группы, снять карту обмеров, замена деталей по результатам. Замена компрессионных и масляных колец, пластин всасывающих и нагнетательных клапанов. Ревизия маслонасоса, регулирующего клапана давления масла, уплотнения вала, ремонт или замена вышеперечисленного по необходимости. Замена масла, масляных фильтров. Монтаж с заменой прокладок. Проверка центровки ЭД с компрессором. Произвести пневматические испытание на плотность сухим Азотом давлением Р=35 бар и вакумированием 8-40 мм.рт.ст. Проверить в работе. | шт | 1 |  | Плановое ТО | ММ 24.11.07.0676 ММ 24.10.22.0657 ММ 24.10.12. 0632 ММ 24.06.11.0329 ММ 24.01.20.0017
5007.1 | Аммиачный Винтовой компрессор NH₃ №3 №4 SAB 233S Q=956 kW 3600 м³/ч 3600об/мин ЭД 366кВт | Change filters. Clean oil strainers. Clean liquid strainers. Check and clean suction screen. Check alignment. Check coupling: Check bolts, shim packs, centre inserts, keys and all bolt torque. Check electrical connections: Check and torque all terminals in the processor and starter panel. Check sensor calibration: Check calibration of slide valve, slide stop and pressure. Replace shaft seal (If the leak rate exceeds 7 - 8 drops per minute ONLY). | шт | 2 |  | Плановое ТО
5007.2 | Аммиачный Винтовой компрессор NH₃ №3 №4 SAB 233S Q=956 kW 3600 м³/ч 3600об/мин ЭД 366кВт | Изготовить и смонтировать дополнительный элемента рамы под ЭД в носовой части компрессора. Швеллер 120х100х8, Дл - 700 мм To fabticate and fit additional frame section; channel 120х100х8, L - 700 mm, Steel. Photo below. Произвести ежегодную проверку центровки компрессора с ЭД. To check the alignment comressor \ motor. | шт | 2 | Материал подрядчика | При нагрузке Км с 50 до 60 Hz идет вибрация по раме и по масленным трубам, а также по кормовому подшибнику ЭД. | ММ 24.11.07.0676 ММ 24.06.12.0338 ММ 24.06.11.0329 ММ 24.01.20.0017
5008 | Аммиачный Винтовой компрессор NH₃ № 1, 2 SAB151E Q=482 kW/ 900 | Произвести ежегодную проверку центровки компрессора и ЭД. To check the alignment comressor \ motor. | шт | 2 | Материал подрядчика | Плановое ТО | ММ 24.06.11.0329 ММ 24.01.20.0017
5009 | Пилотные клапана системы СО2. тип CVP | Произвести настройку пилотных клапанов системы СО2 согласном Maker's Operation Manual. Дренажный ресивер в схеме 2003.3-20, тип CVPP-L, -0.66-7 bar - 1шт. Байпасный клапан оттайки от поршневых компр-в № 10, 11 в схеме № 2501.5-08, тип CVP-H, 25-52 bar - 1 шт. Пилотные клапана подачи СО2 к потребителям в схемах 2501.6-50 и 2501.6-30, тип CVP-M, 4-28 bar - 2 шт. Проверить в работе. | кпт. | 4 |  | Некорректная работа пилотов | ММ 24.12.01.0738
| Насосы | Произвести демонтаж насосов, разборку, ремонт по результатам дефектовки. Заменить уплотнения валов насосов с установкой зазора согласно ТУ. Насосы собрать, установить на штатное место, отрегулировать, проверить в работе.
5010 | Насос хладагента СО2 №2 (R744), | Помещение насосов СО2 № 1004, 30-33шп. Лб HERMETIC-Pumpen CNF50-200 type 40m3/h | шт | 1 |  | Не создает необходимое давление. | Зип в наличии
5011 | Насос ПВ системы RFW линии сурими №1 | Центробежный Centrifugal RFW system FW pump No 1 ALLWEILER №18076391.NB 50-200U3.40 DW133 Q=20 м3/ч | шт | 1 |  | Без ремонта ЭД Плановое ТО | ММ 24.02.03.0037 ММ 24.12.03.0743
5012 | Н-с охл-я ЗВ пароохладителя системы СО2 № 1,2 | Центробежный Centrifugal CO2 system de-superheater cooling pump No 1, 2 ALLWEILER №18076394 NB65-200U3.40 DW133 Q=80м3/ч | шт | 2 |  | №1 Без ремонта ЭД. №2 с ремонтом ЭД. Плановое ТО | ММ 24.02.03.0037 ММ 24.12.03.0743
5013 | Н-с охл-я ЗВ конденсаторов ПХУ системы NH3 №1 | NH3 condenser SW cooling pump No 1 Центробежный Centrifugal ALLWEILER №180076385 NB 150-200U3.40 DW133, Q=450м3/ч | шт | 1 |  | Без ремонта ЭД Плановое ТО | ММ 24.02.03.0037 ММ 24.12.03.0743
5014 | Н-с охл-я ЗВ системы кондиционирования №1 | Air Con system SW cooling pump Центробежный Centrifugal ALLWEILER №20007773 NB 100-250U3.40 DW133 Q=159.8 м3/ч | шт | 1 |  | Без ремонта ЭД Плановое ТО | ММ 24.02.03.0037 ММ 24.12.03.0743
5015 | Н-с охл-я ЗВ системы провизионной уст-ки №1 | Provision Ref unit cooling pump No 1 Центробежный Centrifugal ALLWEILER №20019506, NB 40-250U3.30 DW133 Q=9 м3/ч | шт | 1 |  | Плановое ТО | ММ 24.02.03.0037 ММ 24.12.03.0743
5016 | Н-с циркуляции гликоля на линию сурими №1 | Surimi#1 Glycolcirculation pump No 1 Центробежный Centrifugal ALLWEILER №18076387, NB 40-250U3.30 DW135 Q=15м3/ч | шт | 1 |  | Без ремонта ЭД Плановое ТО | ММ 24.02.03.0037 ММ 24. 12.03.0743
5017 | Н-с ЗВ системы RSW №1 | RSW system SW pump No 1 Центробежный Centrifugal ALLWEILER №18076389, NB 125-200U3.40 DW133 Q=250м3/ч | шт | 1 |  | Без ремонта ЭД Плановое ТО | ММ 24.02.03.0037 ММ 24.12.03.0743
| Пластинчатые теплообменные аппараты | Произвести демонтаж, доставку в цех, разборку, чистку, промывку пластин теплообменников. По результатам дефектовки заменить уплотнения пластин. Доставка на судно, сборка, монтаж на штатное место с заменой прокладок и 100% крепежа. Опрессовка согласно ТУ, проверка в работе.
5018 | Теплообменник системы RFW Surimi | Alfa Laval M10 BWFD 22.1 л пресн. вода, 22.7 л гликоль (70 пластин) Ремонт (как описано выше) + Произвести опресовку Азотом при давлении Р= 22 бар, ваккуумирование стороны NH₃. | шт | 1 | Материал подрядчика |  | ММ 24.12.03.0743
5019 | Теплообменник системы Free cooling | Alfa Laval AQ4-FM 34.8 л заборт. вода, 35.4 л гликоль (104+1 пластины) Ремонт (как описано выше) + Произвести Опрессовку при давлении Р=13 бар. | шт. | 1 | Материал подрядчика | Плановое ТО | Заявка формируется.
5020 | Кондиционер AHU 1 | Произвести чистку, мойку, продувку воздухом теплообмеников кондиционера AHU-1. Горячего и холодного теплообменника. | шт | 2 | Материал подрядчика | загрязнения на ламелиях | ММ.24.12.25.0103
| Трубчатые теплообменники | Демонтаж, разборка; Чистка, промывка теплообменников,сборка со 100% заменой протекторов, прокладок и крепежа. +>>
5021 | Конденсатор NH3 № 1,2,3 FMF COTB 50 50 02 R717-SW R717= 516ltr, SW= 450ltr, S= 92m2 | >> Произвести демонтаж торцевых крышек конденсатора, произвести чистку и промывку конденсатора, собрать с заменой протекторной защиты, прокладок и крепежа. Выполнить ремонт крышек: На крышках срезать отводы для промывки (свищи и рыжики по сварочным швам), изготовить и приварить новые. Восстановить внутреннее покрытие крышек. Произвести опрессовку стороны NH3 Азотом при давлении Р=18 кг/см2, водяной части при давлении Р= 3кг/см2. Проверить в работе. | шт | 6 | Материал подрядчика | Плановое ТО Коррозионный износ крышек.
5022 | Конденсатор УКВ Jn.Cont.Marine TCONC 41 31 06 S= 37,3м² | >> Произвести демонтаж торцевых крышек , чистка и промывка конденсатора, собрать с заменой протекторной защиты, прокладок и крепежа. Произвести опрессовку фреоновой полости Азотом при Р=15 кг/см2, водяной части при давлении Р= 3кг/см2. | шт | 1 | Материал подрядчика | Плановое ТО

## Лист1
№Компон. | Назв. Компонента | №Функции | Функция | Тип счетчика | Дата чтения | Текущ.Значен
362.003.006 | Компрессорная установка HPO 28 | 362.003.006 | CO2 Компрессорная установка #10, Сис-ма охл. рыбн.продуктов | Наработка, ч | 2025-01-01 | 2357
362.003.007 | Компрессорная установка HPO 28 | 362.003.007 | CO2 Компрессорная установка #11, Сис-ма охл. рыбн.продуктов | Наработка, ч | 2025-01-01 | 709
362.003.008 | Компрессорная установка HPC 108S | 362.003.008 | CO2 Компрессорная установка #12, Сис-ма охл. рыбн.продуктов | Наработка, ч | 2025-01-01 | 9471
362.003.009 | Компрессорная установка HPC 112S | 362.003.009 | CO2 Компрессорная установка #13, Сис-ма охл. рыбн.продуктов | Наработка, ч | 2025-01-01 | 5659
362.003.001 | Компрессорная установка SAB151E | 362.003.001 | NH3 Компрессорная установка #1, Сис-ма охл. рыбн.продуктов | Наработка, ч | 2025-01-01 | 2114
362.003.002 | Компрессорная установка SAB151E | 362.003.002 | NH3 Компрессорная установка #2, Сис-ма охл. рыбн.продуктов | Наработка, ч | 2025-01-01 | 2532
362.003.003 | Компрессорная установка SAB233S | 362.003.003 | NH3 Компрессорная установка #3, Сис-ма охл. рыбн.продуктов | Наработка, ч | 2025-01-01 | 4975
362.003.004 | Компрессорная установка SAB233S | 362.003.004 | NH3 Компрессорная установка #4, Сис-ма охл. рыбн.продуктов | Наработка, ч | 2025-01-01 | 6968
362.003.005 | Компрессорная установка CMO38 | 362.003.005 | NH3 Компрессорная установка #5, Сис-ма охл. рыбн.продуктов | Наработка, ч | 2024-07-01 | 5