## Разделы
Разделы и нумерация позиций судовой ремонтной ведомости флота
№пп | Разделы ремонтной ведомости
1001…1999 | 1000. Корпусная часть
Корпусные работы и грузовые устройства
Столярно-плотницкие и изоляционные работы
Зачистка танков и цистерн
Ремонт и освидетельствование СПУ и СШ
2001…2999 | 2000. Доковая часть
Докование
Винто-рулевой комплекс
Зачистка и окраска
Донно-забортная арматура
Донные топливные и масляные танки
3001…3999 | 3000. Механическая часть
ДВС (ГД, ВДГ, АДГ)
Судовые вспомогательные механизмы
Палубные механизмы
4001…4999 | 4000. Теплообменные аппараты и котлы
5001…5999 | 5000. Рефрижераторная часть
6001…6999 | 6000. Электрочасть
Силовые агрегаты
Пуско-регулирующее оборудование
Электро-монтажные работы
7001…7999 | 7000. Автоматика
8001…8999 | 8000. Технологическая часть
Цех и трюмы
РМУ
Баадеры
9001…9999 | 9000. Трубы и арматура систем
10001…10999 | 10000. Радио и навигация

## топливные танки
| БМРТ "Березина" Лот №10 | Зачистка топливных танков.
№пп | Объём ремонта, его характеристика и состав ремонтных работ |  | Объём работ |  | Материал | Примечание / Комментарии
| Механизм, оборудование / Месторасположение / Характеристики объекта ремонта (ТТД) | Категория ремонта / Описание объёма ремонта | Ед.изм. | Кол-во
1. | 2. | 3. | 4. | 5. | 6. | 7.
Раздел: 1000 - Корпусная часть, 2000 - Доковая часть, 3000 - Механическая часть, 4000 - Теплообменные аппараты и котлы, 5000 - Рефрижераторная часть, 6000 - Электрочасть, 7000 - Автоматика, 8000 - Технологическая часть, 9000 - Трубы и арматура систем, 10000 - Радио и навигация.
1000 | Зачистка танков топлива. | Вскрыть горловины, произвести замывку, зачистку от остатков неф- тепродуктов; предъявить пожарному инспектору и л/с. Изготовить новые прокладки горловин из резины МБС толщиной 4 – 5 мм ; закрыть горловины с заменой дефектного крепежа. Сопутствующие работы. Предъявить л/с.
1001 | ДТ №5 | Коррозия металла переборки, поступление мазута в помещение насосного отдиления. Заменить корродированный участок переборки. Сопутсвующие работы. Предявить л/с. | м³ | 54.4 |  | Течь в насосном отдилении. Под первым, вторым танком петьевой воды.
1002 | ДТ № 6 | Коррозия металла переборки, поступление мазута в помещение насосного отдиления. Заменить корродированный участок переборки. Сопутсвующие работы. Предявить л/с. | м³ | 53.5 |  | Течь в насосном отдилении. Под первым, вторым танком петьевой воды.
1003 | ДТ №13 | Коррозия металла переборки, поступление мазута в помещение рефотдиления. Демонтаж изоляции. Заменить корродированный участок переборки.Сопутствующие работы. Предявить л/с. | м³ | 21 |  | Течь в реф. отдилении. В районе 76-77 шпангоута( возле умывальника). Смежный танк ДТ№12.
1004 | ДТ №8 | Опрессовать трубопровод осушения. Предявить л/с. | м³ | 42.8 |  | Течь, первый трюм, колодец правый борт, вторе дно.
1005 | Льяльный колодец трюм №2 | Остатки мазута | м3 | 0.35
1006 | Льяльный колодец трюм №1 | Остатки мазута | м3 | 0.35
1007 | ДТ№12 |  | м3 | 26.6 |  | Смежный с ДТ№13