## ограничитель (hidden)
ТРУБА Ø215
ТРУБА Ø110
3000
1050
750
2500
13500

## 4000
| Дата: | Капитан МАРТЫНОВ KAPITAN MARTYNOV
РЕМОНТНАЯ ВЕДОМОСТЬ
№ пп | Механизм, оборудование / Месторасположение / Характеристики объекта ремонта (ТТД) | Категория ремонта / Описание объёма ремонта | Ед. изм. | Кол-во | Материал | Примечание / Комментарии | № Заявки на снабжение
1. | 2. | 3. | 4. | 5. | 6. | 7.
Раздел: 0000 - Общие услуги, 1000 - Корпусная часть, 2000 - Доковая часть, 3000 - Механическая часть, 4000 - Теплообменные аппараты и котлы, 5000 - Рефрижераторная часть, 6000 - Электрочасть, 7000 - Автоматика, 8000 - Технологическая часть, 9000 - Трубы и арматура систем, 10000 - Радио и навигация.
Котлы и Теплообменные аппараты
4000 | Комбинированный паровой котел Combi steam boiler PARAT 7100/1900kgs/h | Механическая чистка газовой части и химичесткая чистка водяной полости BOILER’S FLUE-GAS SIDE: Open cleaning hatches and check the boiler’s flue-gas side for burnt-on slag and loose soot. Remove soot and slag. Check and blow the boiler’s flue-gas pipe and possibly the water pipe. BOILER’S WATER SIDE: Remove all hatch covers for visual inspection of the boiler’s water side. If space allows, crawl into the boiler for inspection. Check particularly: Deposits on boiler tubes and surfaces; Purge bottom mud; That feedwater pipes are unclogged and in order; That vapour barriers and other attached details are in order; That there are no visible cracks or other faults in the boiler’s water side.
4000.1 | демонтаж \ монтаж лючков | Перед ремонтом застелить палубу вокруг котла водонепроницаемым брезентом. Демонтировать / установить лючки для инспекции котла: М1 (горловина), 320/420 - 1 шт. М3-М7, Диа 100, М14 болтов - 8 шт/лючок - 5 шт. Н1А-С (верх), 400х400, М16 болтов - 6 шт/лючок - 3 шт. Н3 (днище), 400х400, М16 болтов - 6 шт/лючок - 1 шт. Н2А-С (верх), сегмент 90гр, крепёж разный - 3 шт. | кпт. | 1 |  | чертеж: 409894-01 General Arrangement Combined oilfired/exhaustgas boiler
4000.2 | очистка и осмотр | as described above, 4000 | кпт. | 1
4000.3 | ремонт футеровки и днища топки | Демонтировать старую теплоизоляцию днища котла. Проверить состояние металла днища топки. Если необходимо заменить дно котла олностью или частично. Уложить теплоизоляцию огнеупорным кирпичем, замазать шамотной смесью. Проверить проходимость сажаобдувочной трубки. Предьявить л/с. Убрать мусор. | кпт. | 1
4000.4 | Топочное устройство SKV 50, SAACKE GmbH | Произвести демонтаж\монтаж топочного устройства котла (ротоционной форсунки). Разобрать, дефектовать. Заменить дефектные детали, подшипники. Произвести балансировку ротора. | кпт. | 1 |  |  | Заявка №?
4001 | Вакуумный опреснитель Fresh Water Generator Alfa-Laval AQUA Blue-C100-HW-FS | Демонтаж \ монтаж. Разборка \ сборка с дополнительными пластинами (14 шт.). Модификация трубопроводов In\Out. Химическая очистка конденсатной и испарительной секции, после чистки промывка чистой водой дисциллятной секции. Проверить герметичность опрессовкой вакуумом и избыточным давлением 5 бар. | set | 1 |  | To dismantle \ to refit. To disassemble \ to re-assemble with additional plates, 14 pcs. To modify Inlet \ Outlet piping as necessary. Chemical cleaning of the condensate and evaporative sections; after cleaning to rinse the oscillating section with clean water. To vacuum test 1,5 bar and to pressure test 5 bar.
4002 | Пластинчатые теплообменные аппараты | Произвести демонтаж, доставку в цех, разборку, чистку, промывку пластин теплообменников. По результатам дефектовки заменить уплотнения пластин. Доставка на судно, сборка, монтаж на штатное место с заменой прокладок и 100% крепежа. Опрессовка согласно ТУ, предъявить экипажу.
| plate heat exchangers | To dismаntle and transport to workshop; to disassemble, U-sonic clean the plates, reassemble with new seals and gaskets; to deliver onboard and refit with new gaskets, bolts\nuts; to pressure test in witness of ship staff and check in operation.
4003 | Охладитель масла ГД ME Lub Oil cooler | Alfa-Laval M15-MFM , Serial No. 30125-19942, V=139L Давление опрессовки 15.0 кг/м² \ pressure test | шт. | 1
4004 | Охл-ль LT-контура Пр&Лв ГД ME HT-FW cooler, P&S | Alfa-Laval M15-BFM, Ser. No.30125-19897, -99. V=64,8L Давление опрессовки 9.0 кг/м² \ pressure test | шт. | 2
4005 | Охл-ль Блока топл.-подготовки Fuel oil cooler | Sondex A/S S14A-IG, Ser. No.PHE084907, V=11L Давление опрессовки 24 кг/м² \ pressure test | шт. | 1
4006\A | Теплообменник рекуперации тепла Heat Recovery Heat Exchanger | Alfa-Laval T8-BFM, Ser. No.30111-04333, V=55L Давление опрессовки 9.0 кг/м² \ pressure test | шт. | 1
4006\B | Охладитель масла гидравлики Hydr Oil cooler | Аlfa Laval T8-MFM опрессовка 20кгс/см2 \ pressure test | шт. | 1
4007 | Охладитель лебедок Winch cooler | Alfa-Laval TL6-BFG, Ser. No.30125-82883, V=13,2 L Давление опрессовки 9.0 кг/м² \ pressure test | шт. | 1
4008 | Охладитель LT-контура ВДГ№1 AUX ENG LT-FW cooler | Alfa-Laval M10-BFM , Serial No. 30125-79545, V=60L Давление опрессовки 7,5 кг/м² \ pressure test | шт. | 1
4009 | Охладитель HT-контура ВДГ№1 AUX ENG HT-FW cooler | Alfa-Laval M10-MFM , Serial No. 30125-79539, V=41L Давление опрессовки 7,5 кг/м² \ pressure test | шт. | 1
4010 | Охладитель LT-контура ВДГ№2 AUX ENG LT-FW cooler | Alfa-Laval M10-BFM , Serial No. 30125-79548, V=60L Давление опрессовки 7,5 кг/м² \ pressure test | шт. | 1
4011 | Охладитель HT-контура ВДГ№2 AUX ENG HT-FW cooler | Alfa-Laval M10-MFM , Serial No. 30125-79541, V=41L Давление опрессовки 7,5 кг/м² \ pressure test | шт. | 1
| Трубчатый теплообменники | Демонтаж, доставка в цех, разборка; ультразвуковая очистка, сборка с заменой протекторов; доставка на судно, монтаж с заменой прокладок.
4011 | Конденсатор РМУ в МКО. Condenser \ Fishmeal factory | Sperre №410221-33 EV139-700 опрессовка 15 кгс/см2 \ pressure test | шт. | 1
4012 | Подогреватель ПВ на РМУ FW heater \ Fishmeal factory | DV 152-1000 VD-5, V=1.4m3 опрессовка 5 кгс/см2 \ pressure test | шт. | 1
4013 | Конденсатор сброса пара Steam condenser | Sperre №410221-06 ES219 1200-VD-7 опрессовка 15 кгс/см2 \ pressure test | шт. | 1
4014 | Пароводяной подогреватель системы водяного отопления Steam-water heater of the water heating system | Parat №410221-11 HED20 1400 kWt опрессовка 15 кгс/см2 \ pressure test | шт. | 1
4015 | Электрический подогреватель топлива утилизационного котла Electric fuel heater of the recycling boiler | Saacke №10652826 VE12-M 11 kwt опрессовка 5 кгс/см2 \ pressure test | шт. | 1
4016 | Паровой подогреватель терм. масла Thermal oil Steam Heater | HeatMaster B.V. NL HU35-4P=L1400 type 850 kWt Произвести хим. чистку подогревателя. Работы выполнять на борту судна: Демонтаж впускных\выпускных труб ЗВ и крышек; очистка трубок; монтаж с заменой прокладок; проверка в работе. | шт. | 1 |  | чертеж
4017 | Подогреватели ОУ обр. осмоса Heater for RO | Prang WT-1,5-15-1, V=0,15m3 опрессовка 10 кгс/см2 \ pressure test | шт. | 2