## Корпус
БМРТ "Герои Широнинцы"
Лот №1
КОРПУСНАЯ ЧАСТЬ.
№пп | Объём ремонта, его характеристика и состав ремонтных работ |  | Объём работ |  | Материал | Примечание / Комментарии
| Месторасположение Характеристики объекта ремонта | Категория ремонта / Описание объёма ремонта | Ед.изм. | Кол-во
Корпусные работы и грузовые устройства
1 | Ледогенераторная, ПР/Б, ШП№117. | 1.Демонтаж,монтаж подволка в ледогенераторной. | м.кв | 14 | металл 5 мм
|  | 2.Демонтаж ,монтаж изоляции. | м.кв | 14
2 | Помещение Бризов, Верхняя палуба. | 1. Замена палубы. | м.кв | 6 | металл 6 мм | темонтаж-монтаж трубопроводов, электро
3 | Кладовая РМУ, ШП №129. | 1. Дублировка подволока. | м.кв | 1.5 | металл 5 мм
4 | Люк погрузки механизмов в МО, ДП, Верхняя палуба 1600х1600мм. | 1.Демонтаж старой резины, монтаж новой резины. | п.м | 14 | по дефектовке
|  | 2.Ремонт паза под резину. | м.п | 14
|  | 3.Наплавка,шлифовка комингса. | п.м | 14
|  | 4.Ремонт задраек. | шт | 12
5.Предъявить на герметичность.
5 | Люк погрузки механизмов в МО,рыб цех, ДП, нижняя палуба 1600х1600мм. | 1.Демонтаж старой резины, монтаж новой резины. | п.м | 14 | по дефектовке | резина 50х40мм
|  | 2.Ремонт паза под резину. | м.п | 14
|  | 3.Наплавка, шлифовка комингса. | п.м | 14
|  | 4.Ремонт задраек. | шт | 12
5.Предъявить на герметичность.
6 | Коффердам, главная палуба, Л/Б ШП №18. | 1.Демонтаж,монтаж переборки меду топливным танком. Перед началом работ выполнить замеры остаточных толщин переборки топливного танка и палубы. (100 точек). | м.кв | 40 | металл 6 мм | Зачистить от ржавчины,обмер толщины,палубы,переборок помещения труб дефектовка,по результатам ремонт. Обеспечение вентиляции.
|  | 2.Демонтаж, выгрузка цементной стяжки стяжки на палубе коффердама. | м.3 | 5 | цементная стяжка
|  | 3.Демонтаж-монтаж обрешетника, металлической обшивы АМГ , теплоизоляции с писыкающей переборки и подвдлока трюм №1 Установка лесов для работы на высоте 14х4м | м.кв | 60 | Брус 50х50-50пм. Жесть 1мм.- 40м2. Базалит 8м3.
|  | 4. Демонтаж-мотнаж горловины выгородки коридоа труб 500х300 | шт | 1
|  | 5. Коридор труб. Выполнить замеры остаточных (50 точек). Змана ререборки. | м2 | 10 |  | демонтаж \монтаж трубопроводов ДУ76 - 50м.п. Изготовление новых трубопроводов 25м.п. Учесть 10 гибов.
7 | Вентиляторная реф.отделения, ШП№75, ПР/Б, верхняя палуба. | 1Демонтаж старого короба вентиляции. | шт | 2 |  | пром.палуба
|  | 2. Изготовить и установить короб вентиляции. | шт | 2 | металл 6 мм | 600 х 300 х 1000
8 | Лючок вентиляции, ШП№40,41,шкафут, палуба бака, ПР/Б и Л/Б. | 1.Ремонт крышки ,паза под резину. | шт | 2 |  | 300 х 150
2.Наплавка,шлифовка комингса.
3.Предъявить на герметчность.
9 | Коффердам стакан шпигата ,верхняя палуба, ШП №18. | 1.Демонтаж старого стакана шпигата,изготовление и установка | шт | 1 | 120мм х 100мм | диаметр, сопутствующие работы
|  | нового. |  |  |  | диаметр, сопутствующие работы
10 | Помещение бризов шпигат,верхняя палуба, ПР/Б, ШП №36. | 1.Демонтаж старого стакана шпигата,изготовление и установка | шт | 1 | 120мм х 100мм | диаметр, сопутствующие работы
|  | нового. |  |  |  | диаметр, сопутствующие работы
11 | Шпигат-шкафут, ШП№51,Л/Б, палуба бака. | 1.Демонтаж,монтаж трубы шпигата,прочистить. | м | 5 | Шпигат ø 100мм
12 | Шпигат-шкафут, ШП№57,Л/Б, палуба бака. | 1.Демонтаж,монтаж трубы шпигата,прочистить. | м | 4 | Шпигат ø 100мм
13 | Шпигат, ботдек, ШП№73,Л/Б, палуба бака. | 1.Демонтаж,монтаж трубы шпигата,прочистить. | м | 4 | Шпигат ø 100мм
14 | Шпигат пром палуба, ШП№112,Л/Б, верхняя палуба. | 1.Демонтаж,монтаж трубы шпигата,прочистить. | м | 4 | Шпигат ø 100мм
15 | Шпигат в ледогенераторной, ШП№117, верхняя палуба. | 1.Востановить стакан шпигат в ледогенераторной. | шт | 1 | 120мм х 100мм
|  | 2.Востановить трубу шпигата. | м | 3 | труба 120мм
16 | Дверь ВГН-Бак тамбучина, ДП, палуба бака. | 1.Демонтаж,монтаж двери. | шт | 1 |  | размер двери 1600 х 600
|  | 2.Демонтаж ,монтаж уплотнительной резины. |  |  | размер резины 35х20
3.Зачистка,наплавка комингса.
4.Демонтаж,монтаж ручек.
5.Предъявить на герметичность.
17 | Дверь ВГН-Вход в предбанник сауны, ДП, верхняя палуба. | 1.Демонтаж,монтаж двери. | шт | 1 |  | размер двери 1600 х 600
|  | 2.Демонтаж ,монтаж уплотнительной резины. |  |  | по дефектовке
3.Зачистка,наплавка комингса.
4.Демонтаж,монтаж ручек.
5.Предъявить на герметичность.
18 | Дверь ВГН- нижнее крыло мостика, ПР/Б. | 1.Демонтаж,монтаж двери. | шт | 1 |  | размер двери 1600 х 800
|  | 2.Демонтаж ,монтаж уплотнительной резины. |  |  | по дефектовке
3.Зачистка,наплавка комингса.
4.Демонтаж,монтаж ручек
5.Предъявить на герметичность.
19 | Дверь ВГН, ШП№96, Л/Б, кухтыль верхняя палуба. | 1.Демонтаж,монтаж двери. | шт | 1 |  | размер двери 1600 х 800
|  | 2.Демонтаж ,монтаж уплотнительной резины. |  |  | по дефектовке
3.Зачистка,наплавка комингса.
4.Демонтаж,монтаж ручек.
5.Предъявить на герметичность.
20 | Дверь-ВГН с камбуза на пром.палубу,ШП62, верхняя палуба, Л/Б. | 1.Демонтаж,монтаж двери. | шт | 1 |  | размер двери 1600 х 600
|  | 2.Демонтаж ,монтаж уплотнительной резины. |  |  | по дефектовке
3.Зачистка,наплавка комингса.
4.Демонтаж,монтаж ручек.
5.Предъявить на герметичность.
21 | Дверь ВГН токарная мастерская, рыб.цех, ПР/Б, ШП№119, нижняя палуба. | 1.Демонтаж,монтаж двери. | шт | 1 |  | размер двери 1600 х 600
|  | 2.Демонтаж ,монтаж уплотнительной резины. |  |  | по дефектовке
3.Зачистка,наплавка комингса.
4.Демонтаж,монтаж ручек.
5.Предъявить на герметичность.
22 | Дверь ВГН радиорубка, ШП№60, палуба нижнего мостика. | 1.Демонтаж,монтаж двери. | шт | 1 |  | размер двери 1600 х 600
|  | 2.Демонтаж ,монтаж уплотнительной резины. |  |  | по дефектовке
3.Зачистка,наплавка комингса.
4.Демонтаж,монтаж ручек.
5.Предъявить на герметичность.
23 | Лац.порт, ШП №121,ПР/Б, нижняя палуба. | 1.Ремонт лац.порта. | шт | 1 |  | 450 х 500
|  | 2.Ремонт задрайки. | шт | 1
3.Наплавка,шлифовка комингса.
4.Предъявить на герметичность.
24 | Иллюминаторы круглые Д=300 мм. | 1.Произвести ремонт иллюминаторов. | шт | 4 |  | каюта№65-2шт,47 - 2шт
2.Произвести ремонт комингса,наплавка,шлифовка,
подгонка.
|  | 3.Демонтаж старой резины,монтаж новой. |  |  | резина 9 х 16
4.Востановление резины держателя.
5.Предъявить на герметичность.
25 | Иллюминаторы квадратные 400 х 560. | 1.Произвести ремонт иллюминаторов. | шт | 9 |  | радиорубка-4,
|  | 2.Произвести ремонт комингсов,наплавка,шлифовка, |  |  |  | каюта№3-2
подгонка.
|  | 3.Демонтаж старой резины и монтаж новой. |  |  | резина 15 х 20
|  | 4.Востановление резины держателя. |  |  |  | №19-1,№2-2
5.Предъявить на герметичность.
26 | Иллюминатор на ходовом мостике. Поставка стекла Подрядчиком. | 1.Демонтаж,монтаж держателя иллюминатора. | шт | 4
|  | 2.Замена стекла. | шт | 4 |  | 860 х 630
27 | Иллюминатор на ходовом мостике. Поставка стекла Подрядчиком | 1.Демонтаж,монтаж держателя иллюминатора. | шт | 3
|  | 2.Замена стекла. | шт | 3 |  | 1200 х 800
28 | Аварийный выход пром палуба, ПР/Б, ШП №129, верхняя палуба. | 1.Ремонт задраек. | шт | 5 |  | 700 х700
|  | 2.Ремонт резино-держателя,замена уплотнительной резины. |  |  | резина 35 х 25
3.Наплавка комингса,шлифовка.
29 | Аварийный выход коффердам, Л/Б, верхняя палуба. | 1.Ремонт задраек. | шт | 4 |  | 600 х400
|  | 2.Ремонт резино-держателя,замена уплотнительной резины. |  |  | по дефектовке
30 | Аварийный выход линия вала, ШП №119, ПР/Б, нижняя палуба. | 1.Ремонт задраек. | шт | 5
|  | 2.Ремонт резино-держателя,замена уплотнительной резины. |  |  | по дефектовке | 700 х 700
3.Наплавка комингса,шлифовка.
31 | Швартовая вьюшка, корма, Шергень, ПР/Б, верхняя палуба. | 1.Демонтаж , монтаж вьюшки. | шт | 1
|  | 2.Изготовление и монтаж вьюшки. | шт | 1 | труба 50 мм | 1300 х 1100
32 | Портал корма,Мачта, ДП. | 1.Укрепить портальную мачту. Изнотовить и установить кницы 300х500х6мм.- 4шт. | кт | 1
33 | Площадка парадный трап, Л/Б палуба бака. | 1.Изготовить стойки лееров на площадке парадного трапа. | шт
|  |  | шт | 2 | по дефектовке | по 9500 мм
по дефектовке
34 | Пром палуба, ШП №68 -100, верхняя палуба. | 1.Демонтаж, монтаж деревянного настила. | м.кв | 300 | доска сухая, строганая сосна,лиственница 1сорта (150×50×4000мм) 166шт. ,герметик ТЭС-40 или аналог 3 ведра
35 | Рол слиповый (ø=220мм L=4000мм) | 1.Демонтаж,монтаж слипового рола. | шт | 1 |  | размер 4000 х 209
|  | 2.Дефектовка подшипников слипового рола. | шт | 2
|  | 3.Наплавка,шлифовка слипового рола. |  |  | по дефектовке
37 | Ваерные блоки, ШП №66, ПР/Б и Л/Б. | 1.Демонтаж,монтаж блоков. | шт | 2
|  | 2.Наплавка выроботки,шлифовка. | шт | 2 | по дефектовке
38 | Кабельные ролы. | 1.Восстановление кабельных ролов. | шт | 2 | по дефектовке | район слипа
39 | Портальные блоки, ШП№117. | 1.Произвести наплавку ,шлифовку рымов блоков. | шт | 2
|  | 2.Демонтаж, монтаж блоков. | шт | 2
|  | 3.Наплавка,шлифовка блоков. | шт | 2 | по дефектовке
40 | Рыб.цех. Палуба. ПР/Б ШП№ 89-103. | Замена или дублировка участка палубы. | м.кв | 24 | металл 6 мм
41 | Ботдек корма, ШП№110 ,Л/Б, ПР/Б | 1.Демонтаж,монтаж палубы. | м.кв | 16 | металл 6 мм
42 | Держатель огнетушителя, шкафут,палуба бака, ШП№60, Л/Б. | 1.Демонтаж,монтаж держателя огнетушителя. | шт | 1
ИЗОЛЯЦИЯ
43 | Помещение станции приемки топлива, ШП №15-16, ПР/Б, верхняя палуба. | 1.Демонтаж,монтаж изоляции. | м.кв | 21 | 1 слой | Плиты теплоизоляционные Тизол-Флот 1000х600х50мм. В упаковке 8 плит 4,8м2,(0,24м3). Мбор ширина 1,5м. фольгированный 16мм. 4 упаковки.
44 | Насосное отделение кингстонный ящик, ПР/Б, ШП №45-46. | 1.Демонтаж,монтаж изоляции. | м.кв | 6 | 1 слой
45 | Насосное отделение помещение биоустановки ST-100, Л/Б, ШП №46-48. | 1.Демонтаж,монтаж изоляции. | м.кв | 2 | 2 слоя
46 | Насосное отделение нижняя площадка, Л/Б, ШП №46-48. | 1.Демонтаж,монтаж изоляции. | м.кв | 12 | 2 слоя
47 | Насосное отделение нижняя площадка, ПР/Б, ШП №43-45. | 1.Демонтаж,монтаж изоляции. | м.кв | 5 | 2 слоя
48 | Помещение бризов, ПР/Б, верхняя палуба, ШП №30-32. | 1.Демонтаж,монтаж изоляции. | м.кв | 30 | 2 слоя
49 | Токарная мастерская, ПР/Б, ШП №115-117. | 1.Демонтаж,монтаж изоляции. | м.кв | 3 | 1 слой
50 | Изоляция подволока помещение гидравлики рыбцеха №1, Л/Б, ШП №118. | 1.Демонтаж,монтаж изоляции. | м.кв | 12 | 1 слой
51 | Изоляция подволока помещение аварийной рулевой машины, ДП, нижняя палуба, ШП № 135. | 1.Демонтаж,монтаж изоляции. | м.кв | 8 | 1 слой
52 | Помещение преобразователя ваерных лебедок, ПР/Б, верхняя палуба, ШП №95-108. | 1.Демонтаж,монтаж изоляции. | м.кв | 26 | 1 слой
53 | Помещение исполнительной электродвигателя ваерных лебедок, Л/Б, верхняя палуба, ШП №115-125. | 1.Монтаж изоляции. | м.кв | 46 | 1 слой
54 | Электрощитовая КРУ-13, Нижняя палуба, ПР/Б, ШП№127-132. | 1.Демонтаж,монтаж изоляции. | м.кв | 8 | 1 слой
55 | Электрощитовая КРУ-10, Нижняя палуба, ДП, ШП №58-62. | 1. Монтаж изоляции. | м.кв | 10 | 1 слой
56 | Вентиляторная реф.отделения, Верхняя палуба, ПР/Б, ШП №75-80. | 1. Монтаж изоляции. | м.кв | 8 | 1 слой
57 | Вентиляторная камбуза, Верхняя палуба, Л/Б, ШП №60-62. | 1.Демонтаж,монтаж изоляции. | м.кв | 4 | 1 слой
58 | Электрощитовая ИГЭК, Нижняя палуба, Л/Б, ШП № 110. | 1. Монтаж изоляции. | м.кв | 2 | 1 слой
59 | Ниша электрощитовая грузовой лебедки №2, топенантной №2 , ДП, ШП №16-25. | 1. Монтаж изоляции. | м.кв | 5 | 1 слой
60 | Помещение АДГ, Л/Б. | 1.Демонтаж,монтаж изоляции. | м.кв | 6 | 1 слой
61 | Помещение исполнительной электродвигателей ваерных лебедок, ПР/Б, верхняя палуба. | 1.Обклеить изоляцию. | м.кв | 62 | 1 слой
62 | Ниша электрощитовая грузовой лебедки №1 топенантной №1, Верхняя палуба, ДП, ШП №16-25. | 1. Монтаж изоляции. | м.кв | 6 | 1 слой
63 | Ниша электрощитовая брашпиля, Верхняя палуба, ПР/Б, ШП №14. | 1. Монтаж изоляции. | м.кв | 3 | 1 слой
64 | Слиповый лист износ сварных швов,вырыботка (пропилы). | Выполнить дефектовку, наплавить электросваркой выработку (пропилы) слипового листа, по окончанию сварочных работ зачистить турбинкой. Сопутствующие работы: демонтаж-монтаж изоляции в румпельном отделении ПМБТ-2,Ϭ=50мм 38м2, помещении слесарной мастерской механиков Т.О.ПМБТ-2,Ϭ=50мм 8м2. | дм3 | 2
65 | Трюм №1 17-34 шпангоуты. Ежегодная инспекция РС | Демонтаж - монтаж обрешетника | м2 | 150
|  | Демонтаж - монтаж АМГ | м2 | 35
|  | Демонтаж-монтаж фанеры 10 мм | м2 | 35
|  | Демонтаж-монтаж изоляции переборки 210 мм (4 слоя) | м2 | 15
|  | Демонтаж-монтаж изоляции борта 310мм (7 слоев) | м2 | 800
|  | Демонтаж-монтаж обшивки пиллерса | шт | 2
|  | Демонтаж-монтаж брска 50х50мм | мп | 1200
|  | Произвести дефектовку корпуса на предмет водотечности и образования коррозии (раковины). По результатам дефектовки выполнить ремонтные работы. | точек | 100
|  | Произвести ремонт бракеты ПрБ 18-181/2 шп. на уровне платформы, с согласованными РС технологическими указаниями. | размер бракета | 1
Ремонт топливных танков
1006 | Танк хранения топлива ДТ № 11.(60,1м3) | Замена участка палубы в реф отделении около центрального колодца,Замена участка палубы в реф отделении около щита управления забортными насосами. Опресовать танк заполнением водой. | 5 | м2 | Сталь листовая 6 мм | Демонтаж /монтаж трубопровода системы охлаждения ПХУ L =2м Ø=310мм. Пог.м 5. + четыре фланца ДУ105. Место работы особо неудобное.
1007 | Танк ДТ№14 (6,4м3) | Произвести дублирование участка палубы или проварку швов по факту дефектовки.Предьявить экипажу.(В рыб цеху под станцией гидравлики) | 1.5 | м2 |  | сопутствующие работы: демонтаж/монтаж станции гидравлики, 1,5х2м. подводящих труб Ø 65 мм, L=10 м. Отключить демонтаж\монтаж э\д 25кВт - 3 шт.
1008 | Танк №16(59,9 м3) | Произвести ремонт мерительной трубы под футшток |  |  | Сталь | Танкт не промеряется. Забита труба.
Корпусная часть. Очитка танков ДТ, ДС, Цистерн, Резервуаров дополнительная июль
1001 | Топливный бак №2 двигателя спасательной шлюпки №1, объём бака - 0.1 м3 | Демонтаж/монтаж бака. Заварить свишь, опресовать. Результат предъявить ЛС. | шт | 1 |  | материал алюминий
1002 | Циркуляционая цистерна масла ГД№2 | Демонтаж/монтаж горловины, произвести зачистку циркуляционной цистерны V-8.4 м3, замена прокладки и крепежа , заварить шов крепления сливной трубы к цистерне, опресовать. Результат предъявить ЛС. | шт | 1 |  | По шву распологается трещина , через нее поподает вода в масло , а с маслом в ГД№2
Технологическая часть
1009 | Вентиляция трюмов приточная П.Б. Трюм №3, помещение вентиляторов РМУ, РМУ | Снять изоляцию. Заменить изношенные участки короба приточной вентиляции по дефектовке. Установить новую изоляцию. | п.м | 25 | Короб 400х200 мм ст, δ= 3 мм. Азботкань, мин вата δ= 50 мм
1010 | Вентиляция трюмов приточная Л.Б. Трюм №3, РМУ | Снять изоляцию. Заменить изношенные участки короба приточной вентиляции по дефектовке. Установить новую изоляцию. | п.м | 20 | Короб 420х240х3 мм ст, δ= 3 мм. Азботкань, мин вата δ= 50 мм
1011 | Вытяжка вторичных паров. РМУ | Снять изоляцию. Заменить изношенный участок короба вытяжки вторичных паров. Установить новую изоляцию | п.м | 5 | Короб 335х170 мм ст, δ= 4 мм. Азботкань, мин вата δ= 50 мм
1012 | Сборный колодец в помешении РМУ переходящий в смежный отсек в кородор линии вала. | Изготовить по образцу короб 2300х700х250 мм сборного колодца, удалить страый и вварить новый колодец на штатное место |  |  | Сталь листовя 6 мм.
8007 | Бункер-накопитель со шнеками. РМУ 80 ТD | Замена иллюминатора, проварить швы корпуса бункера. | пм | 2 | Бункер - сталь δ= 4 мм, иллюминатор круглый Ø 230 мм
Заведование механика-наладчика дополнительная июль
1003 | Вытяжка вторичных паров. Главная палуба, помещение льдогенератора, портал П.Б. Шп. 119 | Снять изоляцию, заменить изношенные участки трубы вытяжки паров. | п.м | 25 | Труба сталь Ø 300 мм
1004 | Воздуховод обогрева рыбцеха. Рыбный цех | Изготовить и установить воздуховод обогрева рыбцеха по указанию л/с. Закрепить скобами. | п.м | 20 | Короб 100х100 мм нерж. δ= 1 мм
Сопутствующие работы
9026 | Система забортной воды для технологических нужд. Рыбцех | вскрыть/закрыть подволок. Произвести замену трубопровода Ø-36 мм, 2 фланц. соед. | м2 | 8 | пластик пищевой δ= 5 мм
9027 | Система забортной воды для технологических нужд. Рыбцех | вскрыть/закрыть подволок. Произвести замену трубопровода Ø-25 мм, 2 фланц. соед. | м2 | 6 | пластик пищевой δ= 5 мм
9028 | Система забортной воды для технологических нужд. Рыбцех | вскрыть/закрыть подволок. Произвести замену трубопровода Ø-40 мм, 2 фланц. соед. | м2 | 2 | пластик пищевой δ= 5 мм
6016 | Фундамент генератора КВЛ№2 | Снять площадку фундамента отдефектовать. Произвести осмотр и дефектовку фундамента и усилить. Площадку поставить на место и закрепить. | шт | 1 |  | Кницы приварили
6017 | Под тралмейстерским мостиком | Под тралмейстерским мостиком изготовить и приварить скоб мосты для крепления кабель трассы. Кабель-трассу закрепить. | метр | 8
6021 | Помещение СП-10 | Изготовить фундамент под вентилятор вытяжки из помещения СП-10. Вентилятор установить, собрать короб и подключить. Предъявить в работе. | шт | 1 |  | Уголок -50мм-4шт по 200мм. Пластина 250х130 сталь-4мм
6022 | Рыб.цех | Изготовить короб защиты кабель-трассы в рыб.цеху в районе Баадер №3 | метр | 2 | Короб Ш-300 L-1650 Изгиб-250 ст-3мм | Сталь -2мм В-2м , Ш-30см
6023 | Калориферная рыб.цеха | Изготовить площадку под вентилятор вытяжки из помещения рыб.цеха.Вентилятор установить,подключить произвести обвязку коробов воздуховодов,поврежденные заменить | шт | 1 | Пластина Ш-300,L-550, ст-5мм. | Вентилятор на борту 90ЦС-11
6024 | Щитовая КРУ-13 | Изготовить короб вентиляции вытяжки из станции ИГЭК. |  |  | Короб Ш-300,В-150,L-1000, ст-2мм
6025 | Калориферная рыб.цеха | Изготовить короб вентиляции и обварить.Вдувной вентилятор в станцию ИГЭК. Изготовить вентиляционный лючок на коробе вентиляции на промысловой палубе. В помещении заварить короб вентиляции сгнил | шт | 3 | Короб Ш-300,В-250,L-350, ст-2мм, Короб Ш-220,В-130,L-300,Лючок 300х210
6026 | Исполнительные эл.двигатели КВЛ | Изготовить защитные кожуха на эл.кабеля исполнительных эл.двигателей кабельно-вытяжных и гиневых лебедок | шт | 6 | Ш-500, В-500. Ширина изгиба-80, ст-3мм
6027 | Грузовая лебедка №2 | Изготовить защитный кожух на эл.кабель грузовой лебедки №2 | шт | 1 | Ш-550,В-950.Ширина Изгиба-60,Ст-3мм
Корпусные работы дополнительные июль
64 | Помещение преобразователей Верхняя палуба ПР/Б ШП № 99 | 2. Демонтаж. Изготовление. Монтаж Вентиляционного короба. | мм | 1 | металл 2мм | 800х800х600
65 | Верхняя палуба ПР/Б ШП № 141 | 1. Замена металлической палубы под ледовыми блоками. | м.кв | 8 | металл 12-16 мм
66 | Верхняя палуба Л/Б ШП № 142 | 1. Замена металлической палубы под ледовыми блоками. | м.кв | 8 | металл 12-16 мм
67 | Верхняя палуба ПР/Б ШП № 121 | 1. Замена вентиляционной трубы РМУ | п.м | 15 | труба металл 600-800 мм
68 | Сауна Верхняя палуба Л/Б ШП № 14-18 | 1. Демонтаж, монтаж кафельной плитки на палубе. | м.кв | 15 | керамическая плитка
69 | Предбанник в туалет Палуба бака Л/Б ШП № 38-40 | 1.Демонтаж монтаж кафельной плитки на палубе. | м.кв | 3 | керамическая плитка
71 | Вентилятор МКО № 76 Фальштруба ПР/Б ШП № 87-93 | 1.Замена отбойника вентиляции, вентилятора МКО № 76 | шт | 1 | по дефектовке
Обеспечение электромонтажных работ.
6042 | МКО | Изготовить площадку с козырьком под крепления реле давлений,трансмитеров на управление насосов ГД№1. Старую срезать, приварить новую и изготовить отверстия под крепления реле. | шт | 1 |  | Металл или перфорированная лента: длина-1300мм, ширина- 200мм, толщина-3мм, Козырек длина 1300
6043 | МКО | Изготовить и приварить крепления под реле давления и трансмитеры в районе турбины ГД№1,ГД№2. Старые срезать приварить новые подготовить под крепления реле давлений. | шт | 5 |  | Уголок 30х30 или перфорированная лента
6048 | Шкуросъемная машина №4 | Демонтаж-монтаж подволока рыбюцеха | м2 | 5 |  | Дополнительно расшить подволок рыб.цеха - Кабель КНР 3Х2,5 - 18метров.
6049 | Воздуховоды вентиляции | Изготовить из флотскокого брезента соединительные проставки воздуховодов по дефектовке. Исполнительный эл.дв.ваерной №1,№2, КВЛ,ПВЛ, насосная,ФВУ | шт | 6
6050 | Трюм №1. | Изготовление фундаментов под крепление светильников СС-328 -2 шт, звонок -1шт, крестовка -1шт,сигнализация СЖБ. Изготовить защиту Пожарных датчиков- 2шт,Установить крестовку -1шт и соединить эл.кабель.Крепление кабель трассы изготовить и приварить. Замена светильников -2шт. Кабель трассы закрепить и изготовить защиту кабель-трасс 10 метров.
6051 | Трюм №2 | Изготовить крепление кабель-трассы и приварить 5 метров. Эл.кабель закрепить. Изготовить защиту пожарных датчиков-2 шт и датчиков температуры- 1шт. Изготовить защиту эл.кабеля и закрепить -5метров