## теплообменники
БМРТ "Г. Широнинцы"
Лот №6
Теплообменные аппараты и котлы
№пп | Объём ремонта, его характеристика и состав ремонтных работ |  | Объём работ |  | Материал | Примечание / Комментарии
| Механизм, оборудование / Месторасположение / Характеристики объекта ремонта (ТТД) | Категория ремонта / Описание объёма ремонта | Ед.изм. | Кол-во
1. | 2. | 3. | 4. | 5. | 6. | 7.
Раздел: 1000 - Корпусная часть, 2000 - Доковая часть, 3000 - Механическая часть, 4000 - Теплообменные аппараты и котлы, 5000 - Рефрижераторная часть, 6000 - Электрочасть, 7000 - Автоматика, 8000 - Технологическая часть, 9000 - Трубы и арматура систем, 10000 - Радио и навигация.
4000 | Теплообменные аппараты МКО: | Пластины демонтировать, произвести дифектовку уплотнительных прокладок, дефектные заменить. Произвести очистку и дефектовку пластин, дефектные заменить. Произвести сборку, опрессовку.
| Холодильники водо - водяные ГД №№ 1,2, типа S 37 - 1 G, F = 25,54м², Сондекс |  |  |  |  | произвести хим.чистку, опресовать 6 кг/см. предъявить ЛС.
| Холодильники водо - масляные ГД №№ 1,2, типа S 22 - 1 G, F = 9,36 м², Сондекс |  |  |  |  | произвести хим.чистку, опресовать 8 кг/см. предъявить ЛС.
4001 | Подшипники валолинии №1.2.3.4 | Произвести очистку и дефектовку холодильников ,опресовку , замена крепежа и прокладок , монтаж. | шт | 4
4002 | Теплообменник масла ВРШ F-2,0 м | Демонтировать, произвести дифектовку , чистку ,опресовку , замена крепежа и прокладок , монтаж . | шт | 1
4003 | Паровой котел КАВ 4/7 | Вскрыть топку котла, верхний и нижний коллектора, произвести механическую чистку водогрейных труб и топочного пространства. Выполнить чистку внутреннего пространства водяных коллекторов, вальцовки. Выполнить ремонт кирпичной кладки топки котла (4,4м2). Произвести обмазку и затирку огнеупорным составом. Произвести замену асбестового шнура (30мп, 12,5мм). | шт | 1 |  | Уплотнение: квадрат 12,5 х 12,5 мм длина - 30 п/метр.
4004 | Утилизационный котел КУП 40/6 №1,2 | 1. Вскрыть/закрыть горловины с заменой прокладок, крепежа. 2.Чистка газовой части котла. (механическая).3. Предъявить на внутренние освидетельство Регистру, личному составу 4.Собрать котел. | шт | 2
4005 | Сепаратор пара СПВ-2000 | 1. Демонтаж/монтаж лючка с заменой уплотнения.При необходимости, произвести восстановление посадочного места и горловины 2. Произвести очистку внутренней поверхности механическим способом. 3. Произвести дефектовку внутренней арматуры, ремонт по результатам дефектовки. 4. Предъявить на внутренние освидетельство Регистру. 5.Собрать котел, преъявить ЛС. | шт | 1
4006 | Инсинератор СП-10 | Произвести механическую очистку топки. Выполнить работы по восстановление футеровки топочного пространсва, угнеупорные кирпичи заменить. Результат предъявить личному составу. | шт | 1
4007 | Конденcатор ПХУ №1,2,4,5,6.F=60кв/м | Демонтаж крыжек почистить охлаждающие трубки, востановить протекторную защиту, опресовать, востановить антикорозийное покрытие, собрать . | шт | 6
4008 | Конденсатор ПХУ №3 F=60кв/м. | Опрессовать,определить утечки,выявить деффектные трубки,заглушить ,опресовать ,востановить протекторную защиту,предъявить л/с,собрать.В данном конденсаторе заглушено две трубки. | шт | 1
4009 | Охладители масла систем гидравлики №1, №2. Рыбный цех | Произвести разборку, дефектовку, опрессовку, ремонт с заменой изношенных деталей, крепежа. Демонтаж, монтаж, ремонт крышек с восстановлением изношенных участков. Замена изношенных шпилек, гаек, протекторов, прокладок. Замена предохранительного покрытия. | к-т | 2 | Ø 300 мм | Тип V-6 Площядь 60м кв
Дополнительная работа июль
4010 | Топливные подогреватели ГД№1/2 S = 3,6 м.кв | Пластины демонтировать, произвести дифектовку уплотнительных прокладок, дефектные заменить. Произвести очистку со стороны пара и топлива ,дефектовку трубок, дефектные заменить. Произвести сборку, опрессовку. | шт | 2
4011 | Опреснительная установка Д5У №1,2. | Греющая батарея (демонтаж, монтаж крышек, химическая очистка, замена прокладок и крепежа) S-38м2 | шт | 2
Конденсатор (демонтаж, монтаж крышек, химическая очистка, замена прокладок и крепежа) S-30м2
4012 | Подогреватель забортной воды в рыб. цеху Ø-150 мм, L-1.75 м | Произвести ремонт, мех. чистку подогревателя при необходимости заменить изношеные трубки, опресовать, результат предъявить ЛС. | шт | 1