## Разделы
Разделы и нумерация позиций судовой ремонтной ведомости флота
№пп | Разделы ремонтной ведомости
1001…1999 | 1000. Корпусная часть
Корпусные работы и грузовые устройства
Столярно-плотницкие и изоляционные работы
Зачистка танков и цистерн
Ремонт и освидетельствование СПУ и СШ
2001…2999 | 2000. Доковая часть
Докование
Винто-рулевой комплекс
Зачистка и окраска
Донно-забортная арматура
Донные топливные и масляные танки
3001…3999 | 3000. Механическая часть
ДВС (ГД, ВДГ, АДГ)
Судовые вспомогательные механизмы
Палубные механизмы
4001…4999 | 4000. Теплообменные аппараты и котлы
5001…5999 | 5000. Рефрижераторная часть
6001…6999 | 6000. Электрочасть
Силовые агрегаты
Пуско-регулирующее оборудование
Электро-монтажные работы
7001…7999 | 7000. Автоматика
8001…8999 | 8000. Технологическая часть
Цех и трюмы
РМУ
Баадеры
9001…9999 | 9000. Трубы и арматура систем
10001…10999 | 10000. Радио и навигация

## корпусная часть
| БМРТ "Иван Калинин" | Корпусная часть
Лот №1
№пп | Объём ремонта, его характеристика и состав ремонтных работ |  | Объём работ |  | Материал | Примечание / Комментарии
| Механизм, оборудование / Месторасположение / Характеристики объекта ремонта (ТТД) | Категория ремонта / Описание объёма ремонта | Ед.изм. | Кол-во
1. | 2. | 3. | 4. | 5. | 6. | 7.
Раздел: 1000 - Корпусная часть, 2000 - Доковая часть, 3000 - Механическая часть, 4000 - Теплообменные аппараты и котлы, 5000 - Рефрижераторная часть, 6000 - Электрочасть, 7000 - Автоматика, 8000 - Технологическая часть, 9000 - Трубы и арматура систем, 10000 - Радио и навигация.
Все заявленые корпусные работы выполняются под наблюдением инспектора РС. Подрядчик обязан согласовать технологию ремонта или замену корпусных конструкций с инспектором РС. Проверка качества шва: Основной корпус-рентгенографирование. Надстройки, палубы - тест мелокеросиновый. Материал: Основного корпуса сталь РСД32. Надстроек, рубок, мелких фундаментов сталь РСА и РСВ. Набор основного корпуса сталь РСА32. Изоляция: ТизолФлот, Мбор.
Корпусные работы и грузовые устройства
1001 | Каюта № 4,14,15,19 | Иллюминатор прямоугольный, створчатый 440х600 мм. Произвести дефектовку (по контуру, ниши и подоконника), произвести ремонт, наплавку комингса и замену уплотнительной резины. Предъявление плотности на меловой трафарет. | шт | 7
|  | Замена комингса 500х20х8 | шт | 7
|  | Произвести замену откосов с трех сторон иллюминаторной ниши. | кт | 7 |  | Материал оцинкованная сталь 0,5мм. 790*1350*200мм
|  | Произвести замену отлива иллюминаторной ниши с ватервейсом. | кт | 7 |  | Материал оцинкованная сталь 0,5мм. Размер 1350х200 мм
1002 | Каюта № 22, 27, 28, 29, 31, 75, столовая команды, рыб цех, помещение преобразователей ваерных лебедок. Д=300 | Иллюминатор круглый, створчатый 350 мм. Произвести дефектовку (по контуру, ниши и подоконника), произвести ремонт, наплавку комингса и замену уплотнительной резины. Предъявление плотности на меловой трафарет. | шт | 20 |  | резина 9х16мм
|  | Произвести замену откосов с трех сторон иллюминаторной ниши. | кт | 20 |  | Материал оцинкованная сталь 0,5мм. 65*1150*250мм
|  | Произвести замену отлива иллюминаторной ниши с ватервейсом. | кт | 20 |  | Материал оцинкованная сталь 0,5мм. Размер 1150х250 мм
1003 | Горловина трюма №1 2700х2500мм | Ремонт задраек | шт | 6
|  | Изготовить и заменить задрайку | шт | 2 |  | ø20мм L=350мм накидная в ворме ушка
|  | Выправка или замена комингса | мп | 10 |  | ϭ- 6мм.Н-10мм
|  | Замена уплотнительной резины 40х50мм | мп | 10
|  | Демонтаж-монтаж лесов | м3 | 3 |  | Леса Подрядчика
|  | Демонтаж-монтаж обшивки, брус. | м2 | 7 |  | Оцинкованная сталь 1,5мм. Брус 50х50 - 20мп.
|  | Демонтаж-монтаж изоляции 50мм | м2 | 7 |  | Тизолфлот
1004 | Каюта № 3 Пом по РЭ | Демонтаж, монтаж шкафа 400х600х2000 | кт | 1 |  | ДСП
|  | Изготовление, доставка на борт платяного шкафа. Одна створка открытие левое, одна полка, поперечная планка под одежду. 1800х400х600мм. | кт | 1
|  | Демонтаж, монтаж шкафа настенной полки 800х300х600 | кт | 1 |  | ДСП
|  | Изготовление, доставка на борт настенной полки 800х300х600 | кт | 1 |  | ДСП. Эскиз?
1005 | Каюта № 6 Зав. По производству | Демонтаж, монтаж входной двери 650х1750 с аварийной филенкой. Правая. | шт | 1
|  | Изготовление, доставка на борт верь с аварийной филенкой, замкок, ручкой, навесами.650х1750 | кт | 1
|  | Демонтаж, монтаж шкафа 800х600х2000 | кт | 1 |  | ДСП
1006 | Каюта №7 3й помощник капитана | Демонтаж-монтаж линолеума | м2 | 8 |  | Коммерческий линолеум. Класс износостойкости 34\43. Толщина 2мм. Заказать весь линолеум !
|  | Демонтаж-монтаж цементной стяжки 50мм | м3 | 0.4
|  | Демонтаж-монтаж плинтуса | мп | 12 |  | Дерево.
|  | Демонтаж, монтаж входной двери 650х1750 с аварийной филенкой. | кт | 1
|  | Изготовление, доставка на борт верь с аварийной филенкой, замкок, ручкой, навесами.650х1750. Правая. | кт | 1
1007 | Каюта №15 Механик реф. ПрБ | Демонтаж-монтаж стола 1000х800х600 | кт | 1 |  | ДСП.
|  | Изготовление, доставка на борт стола размер столешницы 1000х800. Тумба с четырьмя выдвижными ящиками, замок, ручки.600х800х400 | кт | 1
|  | Демонтаж, монтаж шкафа 1800х600х800 | кт | 1
|  | Изготовление, доставка на борт двух створчатого платяного шкафа 1800х600х800. одна полка, поперечная планка под одежду Замок, ручки. | кт | 1 |  | ДСП.
|  | Демонтаж, монтаж шкафа настенной полки 800х300х600 | кт | 1
|  | Изготовление, доставка на борт настенной полки 800х300х600 . | кт | 1 |  | ДСП.
|  | Демонтаж, монтаж дивана 1900х900х500 | кт | 1
|  | Изготовление, доставка на борт дивана. | кт | 1 |  | Основание дерево. Поролон мебельный плотность 22кг\см2. тлщина 15мм. Винилискожа толщина 1,5мм.
1008 | Каюта №6 2й элмеханик | Демонтаж, монтаж шкафа 800х600х1900 | кт | 1
|  | Изготовление, доставка на борт платяного шкафа. Одна створка открытие левое, одна полка, поперечная планка под одежду. | кт | 1
|  | Демонтаж, монтаж двери санузла 650х1750 с аварийной филенкой. | кт | 1
|  | Изготовление, доставка на борт дверь с аварийной филенкой, замкок, ручкой, навесами.650х1750 Левая. | кт | 1
1009 | Поручни вертикальных трапов | Заменить сгнившие, деформированые участки | п/м | 50 |  | труба Ф=48 мм
1010 | Киповая планка | Разобрать киповую планку, выбить закладные штыри, отдать гайки,выбить пальцы, снять перекладины и роульсы. Все доставить в цех. Очистить промыть, продефектовать, заменить дефектные детали, наплавить выработанные места на роульсах, зачистить места наплавки турбинкой. Киповые планки собрать, смазать доставить на судно, установить, закрепить, опробовать. Предъявить РС | шт | 2
1011 | Клюза слип корма л/б и пр/б | Наплавка выработки клюзов | шт | 2 |  | Высота 500
1012 | Леерное ограждение 15, 18, 76 шп | Замена /восстановление сгнивших/ деформированных участков по указанию л/с Демонтаж, замена 4х рядного леерного ограждения с заменой тетивы. | п.м. | 20 |  | 3 нитки диаметр верхей 48 мм, диаметр нижних 22 мм
1013 | Планширь | Замена /восстановление сгнивших/ деформированных участков по указанию л/с | п.м. | 15 |  | бульб 12
СИСТЕМА ВЕНТИЛЯЦИИ
1014 | Вентиляционный грибок ДУ150 Палуба бака 17шп. | Восстановить вентиляционный трубопровод ДУ150 L-1200mm. Один фланец. Четыре кницы полка 150мм. | кт | 1 |  | заказать грибок
|  | Демонтаж-монотаж изоляции смежного помещения толщина 50мм. | м2 | 1 |  | Тизолфлот
|  | Технологический вырез с изготовлением заделки 200мм. б=8мм. | кт | 2
1015 | Вентиляционный лючок 300х140 (Палуба спас. Шлюпок 92 шп. ЛБ) | Произвести замену уплотнительной резины | комп-т | 1 |  | Ремонт вентиляционных лючков будет подтвержден после проведедения дефектовки.
1016 | Вентиляционный лючок 850х520 (Палуба спас. Шлюпок 96 шп. ЛБ) | Произвести замену уплотнительной резины | комп-т | 1
1017 | Вентиляционный лючок 850х520 (Палуба спас. Шлюпок 85 шп. ПрБ) | Произвести замену уплотнительной резины | комп-т | 1
1018 | Вентиляционный лючок 640х440 (Палуба спас. Шлюпок 87 шп. ПрБ) | Произвести замену уплотнительной резины | комп-т | 1
1019 | Вентиляционный лючок 400х300 (пром. Палуба 131 шп) | Произвести замену уплотнительной резины | комп-т | 1
1020 | Вентиляционный лючок 750х450 (пром. Палуба 97 шп) | Произвести замену уплотнительной резины | комп-т | 1
1021 | Вентиляционный лючок 850х520 (пром. Палуба 95 шп) | Произвести замену уплотнительной резины, замена 2-х шарнирных соединений | комп-т | 1
1022 | Вентиляционный лючок 840х520 (пром. Палуба 87 шп) | Произвести замену уплотнительной резины | комп-т | 1
1023 | Вентиляционный лючок 400х200 (пром. Палуба 81 шп) | Произвести замену уплотнительной резины, замена 2-х шарнирных соединений | комп-т | 1
1024 | Вентиляционный лючок 600х320 (пром. Палуба 79 шп) | Произвести замену уплотнительной резины | комп-т | 1
1025 | Вентиляционный лючок 400х200 (пром. Палуба 79 шп) | Произвести замену уплотнительной резины | комп-т | 1
1026 | Вентиляционный лючок 440х270 (пром. Палуба 62 шп. ДП.) | Произвести замену уплотнительной резины | комп-т | 1
1027 | Вентиляционный лючок 480х320 (пром. Палуба 74 шп) | Произвести замену уплотнительной резины | комп-т | 1
1028 | Вентиляционный лючок 750х320 (пром. Палуба 78 шп) | Произвести замену уплотнительной резины | комп-т | 1
1029 | Вентиляционный лючок 600х320 (пром. Палуба 80 шп) | Произвести замену уплотнительной резины | комп-т | 2
1030 | Вентиляционный лючок 840х520 (пром. Палуба 94 шп) | Произвести замену уплотнительной резины | комп-т | 1
1031 | Вентиляционный лючок 840х520 (пром. Палуба 104 шп) | Произвести замену уплотнительной резины | комп-т | 1
1032 | Вентиляционный лючок 140х110 (пром. Палуба 68 шп) | Заменить вентиляционный лючок с комингсом | шт | 1
1033 | Вентиляционный лючок 840х520 по указанию экипажа | Заменить вентиляционный лючок с комингсом | шт | 5
ПРОМЫСЛОВОЕ УСТРОЙСТВО
Ваерный блок сторочный чертеж 1288-288-091СБ Масса 2730кг.
1034 | Ваерные блоки ЛБ, ПрБ | Демонтаж-монтаж. Открутить гайки оси шкива. Удалить ось шкива. Снять шкив с подшипником. Роликовый однорядный №7528. | кт | 2 |  | Проверить марку подшипников. Заказать.
|  | Наплавка пальца шкива, ремонт щёк с заменой дефектных участков из сталь 8 мм. Замена подшипников на шкиве-4 шт. Смазка, грунтовка. | кт | 2
|  | Выполнить наплавку канавки шкива под стальной канат 34мм. | кт | 2
|  | Изготовить, установить леса в районе ваерных блоков Н-2м | кт | 2
1035 | Рол слиповый (ø=220мм L=4000мм) | демонтировать, разобрать, очистить, произвести ремонт по дефектовке: дефектовать(заменить) подшипники (3611), заменить, зашлифовать штифты соединения оси со стойками, шейки оси под манжетами, заменить стопорные винты крышек, манжеты, прокладки, наплавить, зашлифовать выработки рола, проверить на струне прямолинейность, произвести установку рола после выполнения ремонтных работ, в собранном виде предъявить помощнику капитана по добыче. | шт. | 1
1036 | Роульс отводной ø 612/370мм вытяжных лебедок (дорога) промысловая палуба, 63 шп | произвести ревизию при необходимости заменить подшипник, изношенные детали, наплавить и проточить выработку, в собранном виде предъявить помощнику капитана по добыче. | шт. | 3
1037 | Горизонтальный шкив проводника ("дороги") троса лебёдок грунтропа-тралмейстерский мостик, ДП, 130 шп. | демонтаж / монтаж, дефектовка выработок, наплавка, шлефовка, набивка смазкой | шт | 1 |  | Ремонт пунктнов ремонтной ведомости относящиеся к ремонту блоков, скоб, ролов будут приняты после проведения техничекого аудита судна.
1038 | Гиневые блоки, их обухи, скобы и силовые крепёжные настилы. | Демонтаж / монтаж. Осмотр на наличие недопустимых, критических выработок с применением УЗД, произвести ремонт либо замену по результатам дефектовки, наплавка выработок, проточка. набивка смазкой ‒ промысл.палуба, портал фальштруб, ДП, 90 шп. | комп-т | 2
1039 | Портальные блоки, их обухи, скобы-промысл.палуба, кормовой портал , ДП, 120 шп. | Демонтаж / монтаж. , произвести ремонт по результатам дефектовки, замена подшипников, наплавка выработок, проточка. набивка смазкой. | комп-т | 4
1040 | Ролы ваероукладчика (типа "мальгогер") ПБ и ЛБ, 127-128 шп | Демонтаж / монтаж, дефектовка выработок,наплавка, шлифовка, набивка смазкой | кт | 2
1041 | Горизонтальный рол для вспомогательных лебедок-промысловая палуба, под площадкой тралмейстерского мостика, ДП, 140 шп. | демонтаж / монтаж, дефектовка выработок, наплавка , шлифовка, ремонт креплений, замена подшипников набивка смазкой | комп-т | 3
1042 | Блок ваерный, трёхшкивный ("Trawl Tec 2000")-промысл.палуба, Пр.Б и Лев.Б 138 шп | демонтаж / монтаж, заменить шкивы - 3шт, набивка смазкой | комп-т | 2
1043 | Вертикальные, выдвижные ролы ("пеньки")-промысл.палуба, 129 шп. | демонтаж / монтаж, наплавка выработок, шлифовка (проточка), набивка смазкой | комп-т | 2
1044 | Зашита барабанов ваерных лебедок FTR200. | Демонтираж -монтаж трубной защиты труба Ø=110мм. Н=2850мм. В=2450мм. Демонтаж крепежа. Стойка барабана: крепёжный болт 8шт Ø=27мм, L=137мм. Н=1120мм, В=2000мм. Ваероукладчик с валом: крепёжный болт Ø=18мм, L=60мм, шт=30. L=2800мм, H=950мм | кт | 1 |  | Сопутствующие работы по ремонту ваерных лебедок.
КРЫШКИ И ГОРЛОВИНЫ
1045 | Крышка трюма № 2 (верхняя палуба (2700×2500мм | Изготовить , установить изломанные клиновидные задрайки (6шт),выполнить регулировку ремонт с заменой изношенных деталей. Наплавить зачистить комингс.Замена уплотнительной резины 42х45мм. Демонтаж/изготовление/монтаж клина 20х118 мм. сталь б-20 мм.-6шт. Замена кольца уплотнительного Ф80х5-16шт. Смазка.Проверить на герметичное закрытие .Предъявить личному составу | ком-кт | 1 |  | ЗИП Подрядчика. Ручка поворотная с клином ф=20 мм, L=250 мм
1046 | Крышка трюма № 2 нижняя палуба 2700×2500мм выполнена с двух половин | Замена барашковых задраек L-1200мм, ф-15мм Замена уплотнительной резины 42х45 мм. | ком-кт | 1
1047 | Крышка трюма № 3(верхняя палуба (2200×2200мм) | Изготовить , установить изломанные клиновидные задрайки-2 шт.,выполнить наплавку квадратов пальцев задраек и замену клиньев с их регулировкой-12компл.. Изготовление пальца, втулки, корпуса задрайки с его приваркой-12компл. Приварка грибка к пальцу-12шт, уплотнительной резины 42х45 мм. Зачистить комингс. Замена кольца уплотнительного Ф80х5-12шт. Изготовлекние шайбы регулировочной 45шт. Крепёж: гайка, шайба, шайба-гровер. Замена уплотнительной резины 50х45 мм-7,8 мп. Смазка. Предъявление плотности на меловой трафарет. Проверить на герметичное закрытие. Предъявить личному составу, РС. | ком-кт | 1
1048 | Крышка трюма № 3(нижняя палуба (2200×2200мм) | Произвести дефектовку, по результатам дефектовки произвести ремонт. Правка полотна крышки. Наплавить зачистить комингс. Замена уплотнительной резины 50х45 мм.-7.8 мп. Замена болта откидного М12х100-12 шт. Замена барашка М12-12 шт. Правка проушины болта откидного-6 шт. Проверить на герметичное закрытие. Предъявить л/с. | кт | 1
1049 | Крышка в МКО (верхняя палуба (1500×1500мм) | Изготовить , установить изломанные клиновидные задрайки-2 шт.,выполнить регулировку ремонт наплавкой клиньев и квадратов пальцев задраек-12компл.., уплотнительной резины 42х45 мм. Зачистить комингс. Замена кольца уплотнительного Ф80х5-12шт. Смазка. Предъявление плотности на меловой трафарет. Проверить на герметичное закрытие. Предъявить личному составу, РС. | ком-кт | 1
1050 | Крышка в МКО (нижняя палуба (1500×1500мм.) | Изготовить , установить изломанные барашковые задрайки: болт откидной м16х110, барашек М16, ось -4 компл., замена уплотнительной резины 42х45 мм. Изготовление и монтаж проушины болта откидного-8 шт. Отрихтовать L-2мп. и зачистить комингс 100х8 мм. Замена кольца уплотнительного Ф80х5-12шт. Смазка. Предъявление плотности на меловой трафарет. Проверить на герметичное закрытие. Предъявить личному составу, РС. | ком-кт | 1
1051 | Крышка сетного трюма верхняя палуба (1750х1750) ПрБ, ЛБ | Изготовить , установить изломанные клиновидные задрайкивыполнить 24 шт., произвести регулировку ремонт с заменой изношенных деталей, заменить уплотнительную резину. Наплавить зачистить комингс. Проверить на герметичное закрытие, предъявить личному составу, РС.
ДВЕРИ
1051 | Дверь ВГН по указанию экипажа | Расходить, смазать внутренний механизм задраек и механизма рукоятки с ригелем. Регулировка системы распорных клиньев на комингсе двери, для равномерного обжатия.Произвести ремонт фиксации закрытия дверей.Заменить зашивку (сталь листовая, δ-1,5мм) – по дефектовке. Предъявить экипажу "на мел". Демонтаж / установка, замена уплотнительной резины, частей механизма задраек, ремонт комингса – по дефектовке. | шт | 11 |  | Проем 1600х600 мм
1052 | Дверь ВГН верхняя палуба(промысловая) вход в помещение исполнительных ваерных лебедок 116 шп . | Заменить зашивку (сталь листовая, δ-1,5мм). Замена изоляции б=50мм. | кт | 1 |  | Проем 1600х600 мм.
1053 | Нижняя палуба, рыбцех, кладовая под трапом , 79-81 шп., Л/Б, Пр/Б | Замена уплотнительной резины 40х50мм | кт | 1
1054 | Дверь ВГН Нижн.палуба, рыбцех, вход в помещение гидравлики рыб. цеха(консервный цех) ‒ Лев.Б, | Расходить, смазать внутренний механизм задраек и механизма рукоятки с ригелем. Регулировка системы распорных клиньев на комингсе двери, для равномерного обжатия.Произвести ремонт фиксации закрытия дверей.Заменить зашивку (сталь листовая, δ-1,5мм). Предъявить экипажу "на мел" Замена уплотнительной резины. | кт | 1 |  | Проем 1600х600 мм.
1055 | Промпалуба помещение аккомуляторов | Замена ВГН двери с комингсом1800х750 мм.. Левая. Регулировка. Предъявить экипажу "на мел". | кт | 1
|  | Демонтаж-монтаж теплоизоляции б=50мм. По периметру дверного проема | м2 | 0.5
1056 | Румпельное отделение вход в преоброзовательную кабельных лебёдок | Замена уплотнительной резины 40х50мм. |  |  |  | Размер 1600х600
1057 | Верхняя палуба выход на бак | Расходить, смазать внутренний механизм задраек и механизма рукоятки с ригелем. Регулировка системы распорных клиньев на комингсе двери, для равномерного обжатия. Произвести ремонт фиксации закрытия дверей. Предъявить экипажу "на мел". Демонтаж / установка, частей механизма задраек, ремонт комингса – по дефектовке. Проем 1600х750 мм | кт | 1
1058 | Кладовая электромеханика верхний мостик. | Замена двери с комингсом. Дверь ВГН 1600х600 R | кт | 1 |  | Заказать дверь
|  | Демонтаж-монтаж теплоизоляции б=50мм. По периметру дверного проема | м2 | 0.5
|  | Демонтаж декоративного пластика борта δ= 3-5мм. Без повторного использования. Монтаж декоративного пластика. | м2 | 2
|  | Демонтаж\монтаж изоляции подволока с набором толщина 50мм | м2 | 2.2 |  | Светильники
1059 | Палуба ходового мостика 48-54шп. ЛБ, ПрБ | Промазать швы деревянной палубы мастикой и востановить декаративные пробки из дерева на болтовых креплениях. Ø30мм. L-40мм. 20шт | м2 | 20
1060 | Палуба бака 32шп. | Демонтаж/изготовление/монтаж лобовой части надстройки участками, сталь 6 мм. | м2 | 1 |  | Какая каюта №. 7
|  | Демонтаж/монтаж обшивки переборки (панель судовая) | м2 | 3
|  | Демонтаж/замена изоляции переборки б=50мм | м2 | 2
|  | Демонтаж/монтаж рундука размер 1800х500х600мм | кт | 1
|  | Демонтаж/монтаж рабочего стола размер 1000х800х600 | кт | 1
|  | Монтаж/демонтаж противопожарной защиты кабельтрасс (асботкань) | кт | 1
|  | Монтаж/демонтаж противопожарной защиты оборудования, имущесва (асботкань) | кт | 1
1061 | Фльштруба ПрБ, ЛБ | Замена пластин жалюзи воздухозаборников лобовой части фальштруб. Пластины мет. 650х180х6мм.- 8шт. Срезать\приварить новые корродированные защитные жалюзи. | кт | 4
|  | В обеспечении работ монтаж жемотаж лесов2000х2000х1000мм | кт | 2
Замена шлюпок
1062 | Шлюпбалки гравитационные (Пр/б и Л/б) тип ш64ш8, г/п-8,1 т., ч.215-99.6700СБ | Демонтаж шлюпбалок гравитационных Пр/б и Л/б (2шт на 1 к-т | кт | 2
|  | Произвести демонтаж болтов крепления М24х70мм шлюпбалок: газовым резаком срезать крепёж и выбить при помощи клиньев и кувалды остатки крепежа | шт | 16
|  | Краном демонтировать траверсы на причал | кт | 2
|  | Доставить демонтированные траверсы шлюпбалок в цех. | кт | 2
|  | Произвести дефектацию и разборку деталей траверсы: демонтировать при помощи талей и цехового крана со шпицев лопарей и лебедки ЛШВII вал(ось) Ø=200х10мм. | шт | 2
|  | Произвести ремонт вала: разрезать газовым резаком демонтированный вал (ось) по середине, изготовить вставку Ø=200х10мм., 1=500мм и 2 кольца (накладки) Ø=220х7мм, 1=290мм. Состыковать разрезанный вал с изготовленными деталями и произвести сварку. Загрунтовать заменённые участки вала на 2 слоя. | кт | 2
|  | Заменить (высверлить дрелью) крепежные изжелия вала(оси): болт М10х25мм (24шт на 1 вал) | кт | 2
|  | При помощи талей и цехового крана произвести сборку отремонтированного вала со шпицами лопырей и лебёдки ЛШВII | кт | 2
|  | Доставить на заказ отремонтированную траверсу | кт | 2
|  | Произвести демонтаж фундаментов газовым резаком, место реза зачистить УШМ. Носовые шлюпбалки с фундаментами (75…76шп.) перенести на 500мм в нос. Конструкция фундаментов остается без изменений. Демонтаж, перенос фундаментов выполняются согласно черт. №1288/602-154-ПКП.010. | кт | 2
|  | Установить фундаменты шлюпбалок согласно ч. 1288/557-154-ПКП.040. ч.1288/154.07-036. ч1288-154.07-027. ч1288-154.07-003. (2шт. На 1 к-т) | кт | 2
1063 | Замена бортблоков. В обеспечение замены Спастельных шлюпок. | Демонтировать стальные вертикальные стенки крепления деревянных подушек размером 250*150*8мм. | кт | 8
|  | Изготовить и установить новые деревянные подушки размером 400*400*250мм согласно чертежу 16080/82 215-ПКП.002. | шт | 4
|  | Произвести замену подкильных кронштейнов, согласно ч.16080/82-215-ПКП.002. ч.215-99.6993СБ. | кт | 4
1064 | ШЛЮПОЧНАЯ ПАЛУБА . В обеспечение замены Спастельных шлюпок. | Изготовление/монтаж труб для кабеля ø25 длина 3метра с подкреплением их полосы 40х4 длиной 400 мм. | шт | 7
|  | Изготовление/монтаж труб для кабеля ø40длина 3 метра с подкреплением их полосы 40х4 длиной 400 мм. | шт | 2
|  | Изготовление/монтаж скобмостов для крепления кабеля | шт | 4
1065 | Работы в обеспечении переноса фундамента СПУ ЛБ, ПБ, проект 1288/602-154-ПКП.010 | Демонтаж/монтаж вентиляционного короба габ 950х760х160 мм., ПБ, район 74шп, согласно проекта, сталь 6 мм. | шт | 1
|  | замена стенок вентиляционного короба участками, сталь 6 мм. | м2 | 1.2
|  | демонтаж/изготовление/монтаж вент короба 200х300 длиной 1600 мм., с фланцами сталь 3 мм., крепёж М8 | шт | 1
|  | в обеспечении монтажа изоляции: приварка шпилек М6х60, полещ. АКБ 92 шт., помещ. хранения балонов 38 шт., вентиляторная 80 шт | кт | 1
|  | изготовление/монтаж вент короба 200х300 длиной 600 мм., с лекальными обводами, с фланцами, сталь 3 мм. | кт | 1
|  | Изготовление/монтаж/демонтаж временных подкреплений в обеспекчении замены палубы бака в районе 74 шп, ПБ, согласно проекта, труба Ф89х6 | мп | 12
|  | Очистка от лакокрасочного покрытия болта М39 крепления к фундаменту шлюпбалки ПБ, нос, у борта | шт | 8
|  | Демонтаж болта М39 крепления к фундаменту шлюпбалки ПБ, нос, у борта, с сохранением крепежа | шт | 8
|  | Демонтаж фундамента шлюпбалки ПБ, нос, у борта, габ 670х550 мм. высота 450 мм. ( примыкающая к палубе четырмя стенками), сталь 10 мм. | шт | 1
|  | Замена палубы бака в районе 74 шп, ПБ, согласно проекта по переносу фундаментов СПУ, сталь 10 мм. | м2 | 1
|  | Изготовление/монтаж подкреплений палубы бака согласно проекта по переносу фундаментов СПУ, ПБ, ЛБ, полособульб №14, длина 200 мм. | шт | 4
|  | Изготовление/монтаж подкреплений палубы бака согласно проектапо переносу фундаментов СПУ, ПБ, ЛБ, полособульб №14, длина 500 мм. | шт | 7
|  | Демонтаж вентиляционного короба в помещении АКБ, ПБ, габ 950х400х400 мм., согласно проекта по переносу фундаментов СПУ, ПБ сталь 6 мм. | шт | 1
|  | Демонтаж/монтаж скобмоста кабельтрассы 150х40 мм., с укорачиванием скобмоста на 50 мм., помещение вентиляторной, сталь 4 мм | шт | 5
|  | Демонтаж/изготовление/монтаж крепления вентилятора габ 360х500х400 мм. (габ. вместе с эл.двигателем), согласно проекта по переносу фундаментов СПУ, ПБ, сталь 8 мм. | шт | 1
|  | изготовление/монтаж вентиляционного короба габ 300х300 мм., длиной 1250 мм., помещение вентиляторной, согласно проекта по переносу фундаментов СПУ, ПБ, сталь 6 мм. | шт | 1
|  | Замена переборки 75 шп участками, ПБ, помещение вентиляторной, согласно проекта по переносу фундаментов СПУ, ПБ сталь 8 мм. | м2 | 0.6
|  | В обеспечение корп работ: Помещение щитовой электроагрегатной пром палуба ПБ:Демонтаж/замена изоляции подволока (Тизол флот б=50мм) | м2 | 8
|  | В обеспечение корп работ: Помещение хранения балонов пром палуба ПБ: Демонтаж/замена изоляции подволока (Тизол флот б=50мм) | м2 | 7.5
|  | Демонтаж/монтаж защитного ограждения шлюпбалки габ 4100х2200 мм, примыкает к палубе в пяти местах, ЛБ, ПБ, труба Ф76 мм | шт | 2
|  | Демонтаж/ремонт/монтаж стойки с эл.щитом управления СПУ, ПБ, замена книц на фланцевом соединении габ 120х30 мм., сталь 4 мм. - 2 шт., изготовление/монтаж крепления шкива под трос габ 40х110х70 мм., сталь 4 мм ., замена дефектных участков на эл.щите габ 150х300 мм., сталь 4 мм., изготовление/монтаж трубки под эл.кабель габ 20х30 мм. - 2 шт., правка резьбы плод крышку М8 - 12 отв., изготовление прогладки из паронита, покраска | кт | 1
|  | Демонтаж/монтаж ложемента носового шлюпбалки ПБ, ЛБ (перенос на 505 мм в нос), габ 960х220 мм, сталь 10 мм. | шт | 2
|  | В обеспечении переноса ложемента носового шлюпбалки ПБ: демонтаж/монтаж контрофорса леерного ограждения, габ 800х50 мм., сталь 12 мм. | шт | 1
|  | Помещение запасного ресивера. Помещение АДГ. Монтаж изоляции подволока (Тизол флот б=50мм) | м2 | 17
|  | В обеспечении монтажа изоляции впомещении запасного ресивера: изготовление/монтаж шпильки М6х60 мм. | шт | 136
|  | Демонтаж/изготовление/монтаж изоляции в помещении вентиляторной, ПБ, тизолфлот б-50 мм. | м2 | 7
|  | Изготовление/монтаж изоляции на изготовленные вентиляционные короба согласно проекта, МБОР 16 мм. | м2 | 3
1066 | Замена участка палубы в районе КВЛ Пр/Б. Верхняя палуба пр\б 60-65шт. | Второй пояс, Третий пояс от борта. Замена палубного настила δ= 9 мм | м2 | 5
|  | Подрезать вертикальные переборки каюты трал мастеров, сушильного помещения L-4000 Н-1500 δ= 8 мм. | мп | 4
|  | Демонтаж/замена изоляции переборок б=50мм вертикальная переборка каюты, сушилки. | м2 | 4
|  | Демонтаж\Монтаж стяжки б=50мм в помещении сушилки | м2 | 4
|  | Демонтаж декоративного пластика δ= 3-5мм. Без повторного использования. Монтаж декоративного пластика. | м2 | 10
|  | Демонтаж, утилизация, монтаж теплоизоляции подволока с набором 50мм | м2 | 12
Демонтаж, монтаж светильников.
Демонтаж кабельтрасс. Количество подвесов?
|  | При проведении огневых работ кабель трассы изолировать не горючим материалом. | мп
1067 | Заменить участок вентиляционного короба в районе Л/Б 120шп. | Замена участка вентиляционного канала δ=6мм. 450х200х2000 | кт | 1
|  | Демонтаж - монтажизоляции б=50мм | м2 | 4
1068 | Изготовить огрждение горловины капа МКО 1600х1600мм. (4-стойки со стаканами вмонтированными в палубу). | Четыре стойки труба 108х6 высота 1000мм. Шестьнадцать креплений привареных к стойкам труба 25х3 длина 100мм. Четыре стакана под стойки. Вмонтировать в палубу. Восемь съемных поперечных ограждений труба 45х4 длина 1600мм. с Г-образными отводами стальной прут 20мм. | кт | 1
|  | Демонтаж-монтаж палубного настила в районе установки стаканов. Три слоя | м2 | 2
|  | Восстановить шпильки | шт | 16
|  | Демонтаж декоративного пластика δ= 3-5мм. Без повторного использования. Монтаж декоративного пластика. | м2 | 4
|  | Демонтаж изоляции подволока с набором. Утилизация. 50мм | м2 | 4
1069 | Заменить вентиляционный люк 730х300мм., Л/Б 76 шп. | Заменить вентиляционный люк 730х300мм. | шт | 1 |  | Смежное помещение АДГ.Заказать люк.
|  | Заменить участок переборки δ= 8 мм. | м2 | 1
|  | Демонтаж/замена изоляции переборок б=50мм вертикальная | м2 | 1.5
При проведении огневых работ кабель трассы изолировать не горючим материалом.
1070 | Палуба нижнего мостика 46шп. Лб (рядом с трапом) | Замена участка вентиляционного канала δ=6мм | м2 | 0.3
1071 | Верхняя палуба 105шп.(р-н трапа) ПрБ | Замена участка вентиляционного канала δ=6мм | м2 | 0.5
1072 | Палуба бака ПрБ ВК 36шп | Изготовление и замена нижней части вентиляционного короба δ=6мм 400х100х160мм ДхШхВ | кт | 1
|  | Демонтаж -монтаж участка стяжки с кафелем δ=50мм. | м2 | 1
1073 | Верхняя платформа ДТ№2 8-16шп. | Замена участков вертикальной переборок выгородки трубопроводов δ=6мм | м2 | 2
|  | Замена участков нижней части выгородки трубопроводов δ=6мм | м2 | 2
|  | Замена намена набора п\бульб Р12 | мп | 12
|  | Замена книц S6, 350х320 мм, | шт | 12
|  | В обеспечение замены демонтаж-монтаж участка верхней палубы | м2 | 2
|  | В обеспечение замены монтаж-демонтаж лесов | м3 | 6
1074 | Верхняя палуба 102-106шп. ЛБ Вентиляторная | Замена участка палубы | м2 | 5
|  | Демонтаж-моонтаж цементной стяжки δ=50мм | м2 | 5
|  | Демонтаж монтаж изоляции смежных помещений. Подволок с набором 6м2. Вертикальные переборки 3м2 | м2 | 12
|  | Замена участка вертикальной переборки тралмейстеркой | м2 | 1
3.: Отключение, демонтаж-монтаж электродвигателей вентилятров; 7.: Количество тип эжектродвигателей? | электромех
3.: Демонтаж монтаж фундаментов; 7.: Количество размеры? | стармех
3.: Демонтаж- изготовление монтаж паровых трубопроводов Размеры?; 7.: Демонтаж- изготовление монтаж паровых трубопроводов Размеры? | стармех
В обеспечении работ демонтаж-монтаж двери ВГН 1600х600 с комингсом
1075 | Произвести замену планширя Пр/б, Л/б в районе слипа. | Произвести замену планширя фальшборта Полособульб №14а | мп | 25 |  | бульб 14
|  | Произвести замену стоек фальшборта Полособульб №10 | шт | 5
|  | Произвести замену бракет клюза, уголок сварной S-100мм 150х80 L-300мм | шт | 8
|  | Произвести замену фальшборта слипа, лист S-6мм В-1000мм L-6000мм | м2 | 6
|  | Произвести замену контрофорсов фальшборта уголок сварной S-10мм. 350х60мм L-1100мм. | шт | 4
|  | Произвести замену стоек фальшборта Полособульб №14а L-1100мм | шт | 4
1076 | Слип. Шп 130-132шп | Произвести замену наружной обшивки слипа сталь 16мм РСД32. | м² | 40 |  | Объем работ по замене слипа будет согласован (не согласован) после замеров остаточных толщин.
|  | Произвести замену борта прилегающего к слипу, сталь РСД-32, Ϭ=14мм | м2 | 5
|  | Произвести замену скулы слипа в районе перехода в продольную стенку слипа ЛБ, ПрБ 1000 х1500 ϭ-20мм., со сложной погибью | м2 | 3 |  | РСД32 ϭ-20мм
|  | Изготовление, монтаж-демонтаж лесов, уголок сталь 50х50 | мп | 50
|  | Произвести демонтаж , изготовление, монтаж участка П-короба палубы. Цельный. | м2 | 6 | сталь S=10 мм | водотечность в слесарку ТО и помещение гидравлики
|  | Сопутствующие работы демонтаж-монтаж изоляции в слесарке ТО | м2 | 8
|  | Сопутствующие работы: Демонтаж/замена изоляции переборок, подволока в румпельной, помещении гидравлики, кладовой (Тизол флот б=50мм) | м2 | 70
|  | Демонтировать распорку | шт | 1
Демонтаж светильников
|  | Демонтаж цементного ящика размер 500х300х300 мм. | кт | 1
Демонтаж трубопроводов бачка, трубопроводов
|  | Наплавка выработки поверхности слипа, 120 п.м. | дм3 | 2
|  | Варка крепежа под изоляцию (4х60мм) | шт | 470
При проведении огневых работ кабель трассы изолировать не горючим материалом.
АВАРИЙНЫЕ ВЫХОДЫ
| Ремонт ГВН лючин аварийных лазов и лючин |  | кт | 5
1077 | Аварийный лаз с ГВН лючиной ‒ палуба бака, Лев.Б, 28 шп. | Демонтаж - монтаж ГВН крышки 800х800мм. | комп-т | 1 |  | Поставка крышки с комингсом. | старпом
|  | Демонтаж - монтаж комингса 800х800х1000 | кт | 1
|  | Демонтаж-монтаж изоляции толщина 50мм. | м2 | 1
1078 | Авар.лаз, лючина в кофердаме (в твиндек Тр.№1) ‒ ДП,17-18 шп.шп. | Изготовить и установить новую крышку ВГН с комингсом, с ручками открытия с двух сторон. Размеры 800х800 мм коминс H=100 мм | комп-т | 1 |  | Сопутствующие работы: демонтаж/монтаж АМГ и изоляции в трюме №1- 4 м2, монтаж/демонтаж лесов 10 м3
1079 | Лючина в рыб цеху, лаз в твиндек трюма №2 ‒ ДП, 65 шп | Расходить, смазать. Замена уплотнительной резины 34х18мм.. закупка/монтаж барашковых задраек М16х100-3компл., | шт | 1 |  | Размер лючины 800х800 | старпом
1080 | Аварийный выход ТГВ | Расходить, смазать внутренний механизм задраек и механизма рукоятки с ригелем. Регулировка системы распорных клиньев на комингсе лючины, для равномерного обжатия. Заменить зашивку (сталь листовая, δ-1,5мм) – по дефектовке.Заменить 2-е ручки задрайки. Замена уплотнительной резины | шт | 1
1081 | Лючина лаза в ДТ №2 ‒ палуба бака, Пр.Б, 12 шп. | Демонтаж/монтаж/ремонт ВГН крышки ПрБ - разборка, зачистка, замена уплотнительной резины 34х18 мм., ремонт стопора, , закупка/монтаж барашковых задраек М16х100-4компл., демонтаж/изготовление/монтаж пальцев шарниров Ф20х100 мм.-2шт. | шт | 1
1082 | Верхняя палуба. Рыбцех. | Замена обрешетника. Уголок 50х50мм | мп | 0 |  | см. п.1107
1083 | Балансирная захлопка | Произвести дефектовку балансирного механизма, ремонт по результатам | шт | 2 |  | Количество и объем ремонта будет подтвержден после техосмотра.
|  | Произвести демонтаж-монтаж участка палубы с балансиром от капитанской захлопки, лист S-10мм. 450х450мм. | шт | 2
|  | Изготовление съемной крышки капитанской захлопки 430х600мм, 450х400мм., 600х850мм. | шт | 2
1084 | Шпигат-задрайки.(лоцпорты): Лев.Б, 62 шп. ‒ раздевалка службы обработки Пр.Б, 87 шп. Лев.Б, 88 шп. Пр.Б, 103 шп Л.Б, 104 шп Пр.Б, 105 шп. Л.Б, 106 шп. Пр.Б, 113 шп Пр.Б, 122 шп. Пр.Б, 127 шп. Лев.Б, 118 шп. ‒ возле раздевальной (душевой) РМУ | Ремонт и обслуживание закрывающих механизмов,замена уплотнительной резины.Наплавить зачистить комингс. Проверить на герметичное закрытие .Предъявить личному составу. | шт | 11 |  | Количество и объем ремонта будет подтвержден после техосмотра.
1085 | Палуба бака. Коридор. | Демонтаж-монтаж плинтуса. 60х16мм | мп | 90 |  | Дерево
|  | Демонтаж - монтаж линолеума. | м2 | 40 |  | Коммерческий линолеум. Класс износостойкости 34\43. Толщина 2мм. Заказать весь линолеум !
|  | Демонтаж - монтаж цементной стяжки 50мм | м2 | 8
|  | Дублировка палубы ст. 6мм. | м2 | 8
1086 | Наклонный трап с палубы бака на верхнюю палубу ПрБ, 46-48шп. | Замена линолеума на балясинах трапа с металлическим молдингом. Балясина 800х200мм. | шт | 11 |  | Проверить размер и количество балясин.
1087 | Кают-кампания | Демонтаж-монтаж плинтуса. 60х16мм | мп | 30 |  | Дерево
|  | Демонтаж - монтаж линолеума. | м2 | 40 |  | Коммерческий линолеум. Класс износостойкости 34\43. Толщина 2мм. Заказать весь линолеум !
|  | Демонтаж - монтаж цементной стяжки 50мм | м2 | 40
1088 | Сауна | Демонтаж-монтаж входной двери 600х1800 коробкой с парное помещение. | кт | 1
|  | Изготовление, доставка на борт деревянной двери 600х1800 смотровым стеклом, навесами, деревянные ручки. | кт | 1
1089 | Раздевалка бани | Демонтаж-монтаж деревянных лавок. 1900х500х500 мм и 1200х400х500 мм. | кт | 2
|  | Изготовлени, доставка на борт деревянной лавки 1900х500х500 | кт | 1
|  | Изготовлени, доставка на борт деревянной лавки 1200х400х500 | кт | 1
1090 | Уборная комната палуба бака (Пр.Б, 33-38 шп.шп.). Верхняя палуба | Демонтаж-монтаж металлических дверей 700х1800мм с коробкой. | кт | 2
|  | Изготовление, доставка на борт дверного металлического дверного полотна с коробом, ручкой, замком-задвижкой 700х1800х40мм. | кт | 2
1091 | Столовая команды – ЛБ, 29-47 шп | Демонтаж-монтаж плинтуса 60х16мм | мп | 60 |  | Дерево
|  | Демонтаж-монтаж с подгонкой линолеума | м2 | 80 |  | Коммерческий линолеум. Класс износостойкости 34\43. Толщина 2мм. Заказать весь линолеум !
|  | Демонтаж - монтаж цементной стяжки 50мм. | м3 | 0.25
1092 | Уборная комната рядового состава ЛБ. Нижняя палуба. | Демонтаж- монтаж металлических дверей 700х1800мм. с коробкой. | кт | 1
|  | Изготовление, доставка на борт дверного металлического дверного полотна с коробом, ручкой, замком-задвижкой 700х1800х40мм. | кт | 1
1093 | Нижеяя палуба Лб.Коридор. | Демонтаж-монтаж линолеума | м2 | 34 |  | Коммерческий линолеум. Класс износостойкости 34\43. Толщина 2мм. Заказать весь линолеум !
|  | Демонтаж-монтаж плинтуса 60х16мм | мп | 68 |  | Дерево
1094 | Нижеяя палуба Лб. Помещение систем. | Демонтаж-монтаж бетонной сятяжки 2000х2500х50мм | м3 | 0.25 |  | Сопутствующие работы. Трубопроводы?
|  | Замена участка палубного настила б=8мм | м2 | 5
1095 | Сан.узел ПрБ. Верхняя палуба. 33-35шп | Демонтаж- монтаж унитазов с бачком. Нижнее подключение. | кт | 2
|  | Демонтаж-монтаж цементной стяжки 50мм. С кафельным покрытием. | м3 | 0.2
|  | Подрезать - восстановить вертикальнуюпереборку на высоту 100мм. | м2 | 0.2
|  | Демонтаж - монтаж металлических дверей | кт | 2
3.: Установить дублирующий лист с отбортовкрй высотой 100мм. по периметру помещения.; 4.: м2; 5.: 4.5; 7.: количествов и размер шпигатов в санузлах? Подключение бачков , унитазов палублй нижн? В трубопроводы! | стармех
|  | Укладка кафельной плитки | м2 | 3.5
1096 | Сан.узел ПрБ. Палуба бака. 35-37шп | Демонтаж- монтаж унитазов с бачком. Нижнее подключение. | кт | 2 |  | На палубе бака в санузле комсостава только замена унитазов? Или так же как и на верхней палубе дублировка? | стармех
|  | Демонтаж-монтаж цементной стяжки 50мм. С кафельным покрытием. | м3 | 0.2
|  | Подрезать - восстановить вертикальнуюпереборку на высоту 100мм. | м2 | 0.2
|  | Демонтаж - монтаж металлических дверей | кт | 2
|  | Установить дублирующий лист с отбортовкрй высотой 100мм. по периметру помещения. | м2 | 4.5
1097 | Столовая команды | Демонтаж - монтаж двухстворчатой двери в столовой команды |  | 1
Изготовление, доставка на борт деревянной двухстворчатой двери с ручкой и фиксатором двери 620х750мм
1098 | Женский санитарный блок | Демонтаж-легкой двери с коробкой 700х1800мм | кт | 3
|  | Изготовление, монтаж легкой двери с коробкой 700х1800мм. Механическая задвижка с 2х сторон. | кт | 3
1099 | Душевая обработки, возле раздевалки рыб. Цеха 56шп ЛБ | Демонтаж, установка новой стальной двери Тип 0 Левая с комигсом 1800х750мм | кт | 1
|  | Демонтаж-монтаж изоляции с комингса толщина 50мм | м2 | 0.2
1100 | Установить дверь в ВК обработки | Демонтаж, установка новой стальной двери Тип 0 Левая с комигсом 1800х750мм | кт | 1
|  | Демонтаж-монтаж изоляции с комингса толщина 50мм | м2 | 0.2
1101 | Помывочное отделение. Верхняя палуба ПрБ 10-19шп. 4500х3000х2200, 2600х3000х22000 | Замена. Демонтаж \монтаж декоративной обшивки переборок пластик 3мм | м2 | 40
|  | Демонтаж\монтаж теплоизоляции подволока, переборок с набором 50мм. | м2 | 25
3.: Демонтаж\монтаж деревянного обрешетника брус 50х50; 4.: мп; 5.: 120; 7.: Демонтаж. Изготовление новых. Монтаж. трубопроводов. Ду, Соединения, Изибы, Среда, Длина | стармех
|  | Демонтаж\монтаж вертикальных стоек переборок душевых. | шт | 6 |  | Труба Ду20 L-300mm. Размер перегородки 1800х800
Трюм №1 17-34 шп.
1102 | Трюм №1 17-34 шпангоуты. | Демонтаж - монтаж обрешетника | м2 | 150 |  | Брус 50х50х4000 - 1200п.м., Фанера ФСФ 10мм. Рр.1250х2500 Заказать 10 листов. Тизолфлот плотность 100кг\м3 рр 1000х600х100 упаковка 8шт. Обем 0.24м3. Заказать 160 пачек. МБОР-Ф плотность 10кг\см2 рр1600х500х10 Заказать 3 рулона. Работы будут подтверждены (не подтверждены) после проведения технического осмотра.
|  | Демонтаж - монтаж АМГ | м2 | 35
|  | Демонтаж-монтаж фанеры 10 мм | м2 | 35
|  | Демонтаж-монтаж изоляции переборки 210 мм (4 слоя) | м2 | 15
|  | Демонтаж-монтаж изоляции борта 310мм (7 слоев) | м2 | 115
|  | Демонтаж-монтаж обшивки пиллерса | шт | 2
|  | Демонтаж-монтаж бруска 50х50мм | мп | 1200
|  | Произвести дефектовку корпуса на предмет водотечности и образования коррозии (раковины). По результатам дефектовки выполнить ремонтные работы. | точек | 100
|  | Произвести ремонт бракеты ПрБ 18-181/2 шп. на уровне платформы, с согласованными РС технологическими указаниями.Стенка 650х600 мм., полка 700х160 мм., сталь 12 мм. | размер бракета | 1
1103 | Трюм №1 | Демонтаж поврежденной обшивки горловины трюма №1., демонтаж поврежденного бруса и доски. Монтаж новой доски и бруса, обшивки из АМГ. 1,5-2,0 мм.Выровнять устье горловины под конус во избежание зацепления строп-сеток с продукцией при выгрузке | м2 | 20 |  | Доска 50х150х4000 мм - 26 шт. АМГ 3000х1500х2 мм - 6 листов
|  | Сопутствующие работы: Монтаж/демонтаж строительных лесов | м3 | 60
1104 | Помещение РМУ замена короба вытяжки паров сушилок №1,2 | Изготовить и заменить короб 600х200х4000 б=6мм | мп | 16
|  | Изготовление, монтаж квадратных фланцев соединения воздуховода 350х230мм. б=6мм с отверстиями под крепежные болты | кт | 4
1105 | Помещение РМУ замена участка короба воздуховода | Изготовить и заменить участок воздуховода 500х200х5000 б=6мм. Два подвеса 500х500мм. | мп | 5
|  | Изготовление, монтаж квадратных фланцев соединения воздуховода б=6мм с отверстиями под крепежные болты | кт | 4
|  | Демонтаж монтаж изоляции 50мм. | м2 | 7
1106 | Помещение рыбцеха | Демонтаж/замена обшивки подволока ( алюкобонд) | м2 | 200
|  | Демонтаж/замена обрешётки (брус 50х50мм) | мп | 400
|  | Демонтаж, монтаж светильников | шт | 35 |  | Отключение,демонтаж,установка, подключение: Светильники FPC42-2GE -20 шт(На подволоках) FPC23-2GE -15 шт(на переборках).
1107 | Помещение рыбцеха | Изготовление/монтаж обрешетника под пайолы, уголок 40х40 мм. (с подгонкой с обводом стоек конвееров, труб и т.п.) | мп | 250
1108 | Помещение рыбцеха ПрБ | Демонтаж/замена обшивки, обрешётки с крепежём переборки рыб цеха по ПБ. | м2 | 50 |  | Заказать албкобонд или пластик
|  | Демонтаж/замена обрешётки (брус 50х50мм) | мп | 200
1109 | Помещение рыбцеха Лб. 110-114шп. Жиротопочное отделение. | Замена участка переборки б=6мм | м2 | 5
|  | Демонтаж обшивки жесть 3мм, изоляции толщина 100мм. ТР№3 | м2 | 20
|  | Установка лесов | м3 | 60
1110 | Помещение рыбцеха КРУ-13 130-134шп. ПрБ | Заменить короб ветиляции 300х300х3000 б=6мм | кт | 1
|  | Демонтаж монтаж изоляции 50мм. | м2 | 9
1111 | Помещение рыбцеха. Нижняя палуба 81-83шп. | Замена участка Лист № 1,2,3 ПрБ. ЛБ б=9мм | м2 | 5 |  | Участок замены не определен. Необходима проливка.
3.: Демонтаж конвейеров №53, 54 | Механик ТО
3.: Демонтаж пиллерса, фундамент ПМА; 7.: Размер фундамента? | Механик ТО
3.: Демонтаж трубопроводов ДУ? Количество, Стаканы?; 7.: Демонтаж трубопроводов ДУ? Количество, Стаканы? | Стармех
|  | Демонтаж-монтаж изоляции 50мм | м2
|  | При проведении огневых работ кабель трассы изолировать не горючим материалом. | мп
1112 | Помещение рыбцеха. Нижняя палуба 95-97шп. | Замена участка Лист № 1,2,3 ПрБ. ЛБ б=9мм | м2 | 5 |  | Участок замены не определен. Необходима проливка.
Демонтаж конвейеров №53, 54 ?
Демонтаж пиллерса, фундамент ПМА
3.: Демонтаж трубопроводов ДУ? Количество, Стаканы?; 7.: Демонтаж трубопроводов ДУ? Количество, Стаканы? | Стармех
|  | Демонтаж-монтаж изоляции 50мм | м2
3.: Демонтаж светильников количество марка тип? | Электромех
При проведении огневых работ кабель трассы изолировать не горючим материалом.
1113 | Тамбур Лб 104-108шп | Демонтаж/изготовление/монтаж наклонного трапа с верхнй палубы на нижнюю палубу Ширина 800 мм Длина 3800 мм. Балясина 800х200мм. Фл. 50мм - 11шт. Замена однопруткового леера с 2х сторон по 2,7мп. Тетива швеллер №14. Количество балясин 13 шт. | кт | 1
1114 | Помещение рыбцеха. Нижняя палуба ЛБ 106-110шп. КРУ12 | Замена участка вертикальной переборки S-8мм | м2 | 5 |  |  | старпом
|  | Демонтаж-монтаж изоляции 50мм. | м2 | 0.5
|  | Демонтаж обшивки жесть 3мм, изоляции толщина 100мм. ТР№3 | м2 | 10
|  | Установка лесов | м3 | 30
|  | Демонтаж/монтаж обрешетника под пайолы, уголок 40х40 мм. (с подгонкой с обводом стоек конвееров, труб и т.п.) | мп | 20
1115 | Бункер накопитель сырца | Выполнить замену замену наружной обшивки бункера-накопителя. б=9мм | м2 | 10 |  | Размеры бункера? Ориентировочная площать? Состояние набора? Сопутствующие работы? Толщина металла 6мм?-8мм? | Механик ТО
Камбуз
1116 | Вытяжная вентиляция | Чистка всего канала вентиляции от жировых отложений. Размеры вентиляционного короба240*420мм. Количество изгибов 3шт. Фланцы-6шт. | кт | 1
|  | Демонтаж/монтаж обшивки подволока | м2 | 15
1117 | Верхняя палуба. 62-64шп. Помещение Картофелечистки. | Замена участка вертикальной поперечной переборки 64шп. S-8мм | м2 | 5
3.: Демонтаж вентиляторов; 7.: Демонтаж вентиляторов | стармех, электромех
3.: Отключить\подключить электродвигатели Тип, Марка, количество; 7.: Отключить\подключить электродвигатели Тип, Марка, количество | электромех
3.: Демонтаж - монтаж воздуховодов. Количество. Размер, количество фланцев, изгибы? Состояние воздуховодов?; 7.: Демонтаж - монтаж воздуховодов. Количество. Размер, количество фланцев, изгибы? Состояние воздуховодов? | стармех, старпом
3.: Демонтаж вентиляторов с фундаментом Габаритный размер?; 7.: Демонтаж вентиляторов с фундаментом Габаритный размер? | стармех, старпом
|  | Демонтаж - монтаж изодяции переборки 50мм | м2 | 6
|  | Демонтаж монтаж зашивки ТР№2 Жесть 3мм. | м2 | 10
|  | Демонтаж - монтаж изоляции подволока 350мм | м2 | 10
|  | Установка лесов | м3 | 15
|  | Демонтаж-монтаж стелажа 1500*600*1600мм | кт | 1
|  | Демонтаж-монтаж цементной стяжки 50мм. С кафельным покрытием. | м2 | 4
|  | Дублировка палубы ст. 6мм. | м2 | 10
Реф.отделение
1118 | Помещение компрессоров рефрижераторного отделения. | Восстановить теплоизоляцию подворока с набором 50мм. | м2 | 35
Переносные леса для выполнения работы.
Трюм №2
1119 | Трюм №2 Платформа второго дна 68-72шп. | Замена участков вериикальных переборок . ДТ№9, ДТ№11 δ= 8мм | м2 | 8
|  | Замена участков вериикальных переборок ДТ№11 δ= 12 мм. | м2 | 2
|  | Замена участков палубного настила ДТ№6 δ= 10 мм | м2 | 3
|  | Замена участков палубного настила ДТ№6 δ= 12 мм | м2 | 3
|  | Зачистка мест проведения огневых работ от нефтеостатков. 16х10м | м2 | 130
Демонтаж изоляции палубы ориентировочно 60-72шп.
|  | Демонтаж, монтаж оцинкованное покрытие (лист оцинк б=0,7мм). | м2 | 130
|  | Демонтаж, монтаж доски б=40мм | м2 | 130
|  | Демонтаж, монтаж терлоизоляции. Три слоя Базалита б=50мм. Один слой ПСБС б=50мм. Итого толщина 200мм. | м2 | 130
|  | Демонтаж, монтаж бруса 70х50х4000 второй слой | мп | 180
|  | Демонтаж, монтаж бруса 150х100х4000 между лагами 600мм. | мп | 180
|  | Демонтаж, монтаж фанеры б=12мм | м2 | 130
|  | Демонтаж, монтаж гидроизоляции. Пленка ПВХ толщина 150мкм | м2 | 130
|  | Демонтаж, монтаж обрешетника на настиле второнго дна уголок 50х50 | мп | 30
Демонтаж-монтаж изоляции переборки
|  | Демонтаж, монтаж оцинкованное покрытие (лист оцинк б=0,7мм). | м2 | 20
|  | Демонтаж монтаж брус 50х50 | мп | 10
|  | Демонтаж, монтаж фанеры б=12мм | м2 | 20
|  | Демонтаж, монтаж терлоизоляции. Четыре слоя Базалита б=50мм. Два слоя ПСБС б=50мм. Итого толщина 300мм. | м2 | 20
Демонтаж-монтаж изоляции борта
|  | Демонтаж - монтаж обрешетника | мп | 150
|  | Демонтаж - монтаж АМГ | м2 | 30
|  | Демонтаж-монтаж фанеры 10 мм | м2 | 30
|  | Демонтаж-монтаж изоляции борта 310мм (7 слоев) | м2 | 30
|  | Демонтаж-монтаж обшивки пиллерса | шт | 2
|  | Демонтаж-монтаж бруска 50х50мм | мп | 100
|  | Изготовление крышек льяльных колодцев 600х800х200мм. | кт | 6 |  | Основание брус 50х50мм. Заполнение Тизолфлот. Обшивка жесть 1,5мм. Ручка.
1120 | Сопутствующие работы по СПУ. Изготовление траверсы | Изготовить и вооружить траверсу для погрузки\выгрузки спасательной шлюпки L=7300mm Балка двутавровая 10Б1. Четыре отверстия под скобы монтажные СА. | кт | 1 |  | Скоба тип СА50 4шт. | старпом
1121