## ограничитель (hidden)
ТРУБА Ø215
ТРУБА Ø110
3000
1050
750
2500
13500

## автоматика
| Дата: 11.07.2025 | БМРТ "Владимир Лиманов"
РЕМОНТНАЯ ВЕДОМОСТЬ
Раздел: 0000 - Общие услуги, 1000 - Корпусная часть, 2000 - Доковая часть, 3000 - Механическая часть, 4000 - Теплообменные аппараты и котлы, 5000 - Рефрижераторная часть, 6000 - Электрочасть, 7000 - Автоматика, 8000 - Технологическая часть, 9000 - Трубы и арматура систем, 10000 - Радио и навигация.
№ пп | Механизм, оборудование / Месторасположение / Характеристики объекта ремонта (ТТД) | Категория ремонта / Описание объёма ремонта | Ед. изм. | Кол-во | Материал | Примечание / Комментарии | № Заявки на снабжение
1. | 2. | 3. | 4. | 5. | 6. | 7.
7000 |  | АВТОМАТИКА
Все работы выполняются под надзором РМРС в объеме очередного освидетельствования. . Предоставить Акты замеров и проверок.
7002 | Пожарная станция MINERVA T2000 | Произвести дефектовку станции, пожарных извещателей, по результатам дефектовки произвести ремонт. Предъявить в работе л/с. | к-т | 1 |  | Фотоэлектрический/тепловой датчик 801PHEx- 8шт., Дымовой и тепловой датчик 851PH - 171шт., Тепловой датчик 850H-54шт Детектор огня 811Fex
7003 | Система автоматики ГД SaCoS_one LARG | Произвести дефектовку датчиков. По результатам неисправные заменить на новые.Произвести калибровку, тестирование датчиков. Предъявить в работе л/с. | к-т | 1
7004 | Система кондиционирования Johnson Controls (AHU, FCU) АС-1, АС-2, АС-3, АС-4, АС-5, АС-9, АС-11, АС-12 | Произвести проверку работы датчика системы, настройку програмного обеспечения. По результатам дефектовки произвести ремонт. Предъявить л/с. | к-т | 8
7006 | Подруливающее устройства Brunvoll AS | Восстановить работу подруливающего устройства, согласно дефектовочного акта. Предъявить в работе л/с. | к-т | 1 |  | В нерабочем состоянии |  | у нас его нет зимний экипаж сказакл что он у стармеха. Мы его найти не смогли
7007 | Авторулевой-Navis NavAP/NavJP | Произвести проверку работы систем авторулевого. При выявлении неисправностей устранить. Предъявить в работе л/с. | к-т | 2
7008 | Система VVT ГД | Произвести проверку, калибровку датчиков системы. Неисправные датчики заменить на новые. Предьявить в работе л/с. | к-т | 2 |  | Некоректная работа
7009 | Машинный телеграф | Произвести проверку работы машинного телеграфа. При выявлении неисправностей устранить. Предъявить в работе л/с. | к-т | 1
7010 | Парная связь - vingtor-stentofon VSP-223-L | Произвести проверку работы связи. При выявлении неисправностей устранить. Предъявить в работе л/с. | к-т | 1
7011 | Инсинератор TeamTec OQ200C | Произвести проверку работы инсинератора в автоматическом режиме. При выявлении неисправностей устранить. Произвести настройку инсинератора. Предъявить в работе л/с. | к-т | 1
7012 | КСО AHD-DPS02 DC24V LED Boning Automationstechnologie | Произвести демонтаж, проверку работы, монтаж, огней КСО. При выявлении неисправностей устранить. Предъявить в разобранном виде РС. Предъявить в работе л/с. ram upper/trawl upper/nuc lower/trawl lower/ram middle /trawl directional upper/ trawl directional upper/ram lower/ trawl directional lower/ trawl directional lower (port and stbd) masthead for/ anchor fore / masthead aft / port red / stbd green /anchor aft / stern | шт | 22
7012 | Дворники иллюминаторов ходового мостика D MKV Straight Line Wiper серии 6000 | Произвести проверку работы системы дворников, настройку. При выявлении неисправностей устранить, неисправное оборудование заменить на новое. Предъявить в работе л/с.D MKV Straight Line Wiper серии 6000 Tersan Tersanecilik San. Tic. A.S.Корпус 1090 SO2178074 | шт. | 8 |  | Сбой в работе
7013 | Насосы подачи пресной воды на линию сурими из 58 танка | Произвести установку датчиков сухого хода. Подключить кабель датчиков в схему управления. Предъявить в работе л/с. | шт. | 2 |  | Отсутствие защиты
7015 | Тралловый комплекс Seaonics | Произвести проверку и настройку тралового комплекса. Устранить все недочеты по управлению лебедками. Предъявить в работе л/с. |  |  |  | Сбои в работе, в настройке укладки ваера.
7018 | Электропривод ARI-PREMIO-Plus 2G 5.0KN | Произвести ремонт и настройку, либо замену электропривода. Предъявить в работе л/с. | шт. | 3 |  | Выход из строя
7019 | Электропривод ARI-PREMIO-Plus 2G 12.0KN | Произвести ремонт и настройку, либо замену электропривода. Предъявить в работе л/с. | шт. | 1 |  | Выход из строя
7020 | Электропривод ARI-PREMIO 2.2KN | Произвести ремонт и настройку, либо замену электропривода. Предъявить в работе л/с. | шт. | 4 |  | Выход из строя
7021 | Парогенератор № 1, 2 | Произвести проверку работы. Настроить работу в паре "ведущий - ведомый". Предъявить в работе л/с. | шт. | 2 |  | Сбои в работе
7022 | Станция топливоподготовки ГД | Произвести ремонт подогревателя, неисправное электрооборудование заменить на новое. Произвести настройку ступеней нагревателя. Предъявить в работе л/с. | к-т | 1 |  | Некорректная работа ступеней нагрева
7023 | Грузовой кран № 1, 2 | Произвести проверку датчиков, тензодатчиков системы управления, неисправные заменить на новые. Произвести обтяжку соединений, чистку щитов управления, настройку. Предъявить вработе л/с. | шт. | 2 |  | Некорректная работа
7024 | Секция № 2 440В ГРЩ | Отключить, демонтировать реле контроля частоты и реле контроля напряжения. Заменить на новые, подключить. Произвести настройку. Предъявить л/с. | шт. | 2 |  | Вышли из строя
7025 | Cтиральная машина Miele PW814EL | Провести ремонт стиральных машин. | шт. | 2 |  | Сбои в работе
7026 | Сушильная машина Miele PT8337 | Провести ремонт сушильных машин. | шт. | 2 |  | Сбои в работе
7027 | Сушильная машина SAMSUNG DV20A9740CW | Произвести ремонт сушильной машины. | шт. | 1 |  | Сбой в работе
7028 | Сист.пожаротуш. Danfoss Fire Safety A/S | Произвести проверку работы системы с имитацией подачи на клапана. По результатам дефектовки произвести замену неисправных пожарных извещателей. Предъявить в работе л/с. | кт | 1
7029 | Сигнализация человек в морозильных отделениях, госпитале | Произвести проверку работы системы с имитацией подачи сигналов. При необходимости произвести ремонт. | кт | 1
7030 | Детектор масляного тумана \ Oil Mist Detector Type: VISATRON VN115/87plus Maker: Schaller Automation, Germany | Произвести ТО, выявленные неисправности устранить. Functional test, maintenance, repairs if necessary. | кт | 1
7031 | Система сигнализации сточных колодцев | Дефектовка датчиков уровней, замена дефектных датчиков,проверка схемы в работе.Имитация выхода сигналов уровня на ПВМ(ЦПУ) и Щит контроля уровней(МОСТИК). Машинное отделение, рыб.цех, трюм, сонар, подрулька, РМУ. | шт | 22
7032 | Сепаратор нефтесодержащих вод Pure Bilge 5015 BWPX 307 TGD-71 | Выполнить техническое обслуживание, калибровка сигнализатора 15ррм тип SMART CELL - BILGE. Техниническое обслуживание, калибровку системы СЛВ. Выполнить анализ льяльной воды. Предъявить РС. Предоставить акт проверки. | кт | 1
7033 | Установка обработки балласт. вод MMC BWMS 100m3/h. Фильтр Bollfilter 6.18.3 | Выполнить техническое обслуживание. Вскрыть установку. Произвести зачистку. Выполнить анализ балластной воды после фильтра. Предъявить РС. Предоставить акт проверки. Open the particle filter following the service instruction. Check moving parts for wear and tear. Change parts if not in good condition. Change O-ring seals. UV lamps is recommended to be changed at an interval of 3000 working hours or every 5 year whichever occurs first. | кт | 1 |  |  | Flow meter Model Euromag 2200EL. Main control cabinet Model MMC BWMS, with the MMC BWMS Controller | ЛМ.25.07.22.0307
7034 | Аккумуляторы | Выполнить замену Аккумулятор MVG12/140 - Gel 12V АДГ, ИБП 24В | шт | 4 |  |  | ЛМ.25.07.22.0306
|  | Выполнить замену Аккумулятор MVG12/200 - Gel 12VИБП (аварийное освещение) | шт | 16
|  | Выполнить замену Аккумулятор AGM 12/225 Дежурной шлюпки | шт | 4
7035 | Фильтр автоматический масляный Boll 6.46 DN 150 | Выполнить подключение индикацию засорения резервного фильтра масла согласно СТ-192.362621.017Э4 | кт | 1