## Механическая часть Mechanical p
Ремонтная ведомость Механическая часть / Repair specification Mechanical part
№ пп / No. | Объём ремонта, его характеристика и состав ремонтных работ / Repairable item, its characteristics and repair scope |  | Объём работ / Repair scope |  | Материал / Material | Примечание / Комментарии / Note / Remarks
| Механизм, оборудование / Месторасположение / Характеристики объекта ремонта (ТТД) / Mechanism, equipment / Location / Characteristics of the repairable item (technical datasheet) | Категория ремонта / Описание объёма ремонта / Repair category / Scope of repair | Ед.изм. / Unit | Кол-во / Q-ty
1. | 2. | 3. | 4. | 5. | 6. | 7.
Раздел: 2000 - Корпусная часть, 1000 - Доковая часть, 3000 - Механическая часть, 4000 - Теплообменные аппараты и котлы, 6000 - Рефрижераторная часть, 7000 - Электрочасть, 8000 - Автоматика, 9000 - Технологическая часть, 5000 - Трубы и арматура систем, 10000 - Радио и навигация. / Section: 2000 - Hull part, 1000 - Dock part, 3000 - Mechanical part, 4000 - Heat exchangers and boilers, 6000 - Refrigeration part, 7000 - Electrical part, 8000 - Automation, 9000 - Process part, 5000 - Pipes and valves, 10000 - Radio and navigation.
MECHANICAL PART
3200 |  | Ремонт ВДГ / Auxiliary diesel generator repair
3300 |  | Механическая часть, ремонт насосов. / Mechanical part, pump repair
> Произвести демонтаж/монтаж, выгрузку с борта судна, доставить в цех и обратно, разобрать, произвести дефектовку корпусов, крылаток, проставочных колец и грундбукс центробежных насосов. > Эл.оборудование демонтировать, разобрать, отдефектовать, промыть, высушить, пролачить, задуть эмалью, отбалансировать, заменить подшипники, щетки, собрать, испытать на стенде, отцентровать, отшлифовать коллектора, предъявить в работе л/с.По всем ЭД, бывшим в ремонте, предоставить стейтмент замеров изоляции, до и после ремонта. / > Dismantle/install, unload from the ship, deliver to the shop and back, disassemble, detect defects in housings, vanes, spacing rings and taper rings of centrifugal pumps.> Dismantle el. equipment, disassemble, detect defects, wash, dry, apply varnish, apply enamel, balance, replace bearings, brushes, reassemble, test on the bench, align, grind collectors, submit to the crew in operation. For all el. motors repaired submit statement of insulation measurements before and after repair.
3301 | Навесной н-c охл-я ВТК ГД / ME FW HT cooling pump (engine driven) | Произвести разборку \ демонтаж, очистка и дефектовка всех компонентов. Произвести замену мех. сальника, подшипников. Установить с новыми уплотнениями и проверить в работе во время ходовых испытаний. / Disassemble/dismantle, clean and detect defects in all elements. Replace mechanical seal, bearings. Install with new sealings and check in operation during sea trials. | шт. / pcs | 1 |  | КВ2411150630
3302 | Насос ЗВ охлаждения ГД №2 с электродвигателем ALLWELER MA-C150-250U3.18DW133 ME cooling seawater pump No. 2 with el. motor | Центробежный / Centrifugal 380 m3/h | шт. / pcs | 1 |  | Регистр КВ.24.08.03.0429 КВ.25.03.14.0126 / Register КВ.24.08.03.0429 КВ.25.03.14.0126
3303 | Насос НТК охлаждения ГД №2 ALLWELER MI 100 315 U3 19DW135 ME FW LT cooling pump No. 2 | Центробежный / Centrifugal 3 m3/h | шт. / pcs | 1 |  | КВ.24.08.04.0432 Регистр / КВ.24.08.04.0432 Register
3304 | Насос БТП бустерный № 1 с электродвигателем IMO Pumps ACG 045K7 NTBP CM001298 Feeder-booster fuel unit pump No. 1 with el. motor, booster | Винтовой / Screw | шт. / pcs | 1 |  | Регистр КВ.25.03.14.0121 / Register КВ.25.03.14.0121
3305 | Насос БТП питательный № 1 с электродвигателем IMO Pumps ACG 045N7 NTBP CM001299 Feeder-booster fuel unit pump No. 1 with el. motor, feeder | Винтовой / Screw | шт. / pcs | 1 |  | Регистр КВ.25.03.14.0120 / Register КВ.25.03.14.0120
3306 | Насосы ВД Осмоса Danfoss APP 13/1200 / Osmosis HP pumps Danfoss APP 13/1200 |  | шт. / pcs | 2 |  | КВ.25.02.18.0088
3307 | Насосы Осмоса Danfoss Isave 21 PLUS Osmosis pumps Danfoss Isave 21 PLUS |  | шт. / pcs | 2 |  | КВ.24.11.21.0643
3308 | Насосы бустерные (питательные) Осмоса DESMI DPVSF 60/2-2 B Osmosis booster (feeding) pumps | Центробежный / Centrifugal 60 m3/h | шт. / pcs | 2 |  | КВ.25.05.01.0211
3309 | Насос ЗВ Вакуумной ОУ. Alfa Laval CNL 65-65/200 FWG Vacuum seawater pump | Центробежный / Centrifugal 50 m3/h | шт. / pcs | 1 |  | КВ.25.05.02.0212
3310 | Насос подпитки комб. котла. с электродвигателем №1 Grundfos CR10-12EK-FJ-A-E-HQQE Combined boiler feed water pump No. 1 with el. motor | Центробежный / Centrifugal 12 m3/h | шт. / pcs | 1 | Э/Д № в РВ 7222 / El. motor in Repair spec. No. 7222 | Регистр КВ.25.03.14.0130 / Register КВ.25.03.14.0130
3311 | Насос системы циркуляции гликоля №1 KSB ETB 100-080-250 GGSAV11A301504 Glycol circulation system Pump No. 1 | Центробежный / Centrifugal | шт. / pcs | 1 | ЭД № в РВ 7221 / El. motor in Repair spec. No. 7221 | КВ2410110572 (на судне) / (onboard)
3312 | Насос циркуляции термомасла №1 Allweiler NIT40 – 160U5AW4 Thermal oil circulation pump No. 1 | Центробежный / Centrifugal 40 m3/h | шт. / pcs | 1 | ЭД № в РВ 7220 / El. motor in Repair spec. No. 7220 | КВ.24.10.11.0572
3313 | Насос охлаждения гигравлики №1 с электродвигателем Allweiler NB50-250U3.30DW133 Hydraulics cooling pump No. 1 with el. motor | Центробежный / Centrifugal 40 m3/h | шт. / pcs | 1 | ЭД № в РВ 7219 / El. motor in Repair spec. No. 7219 | Регистр КВ.25.03.14.0127 / Register КВ.25.03.14.0127
3314 | Насос охлаждения конденсата №1 Allweiler NB65-200U3.30DW133 / Condensate cooling pump No. 1 | Центробежный / Centrifugal 70 m3/h | шт. / pcs | 1 | ЭД № в РВ 7217 / El. motor in Repair spec. No. 7217 | КВ.25.05.09.0222
3315 | Насос охлаждения конденсата РМУ.№1 ALLWELER NB40-250U3. 30DW133 Condensate cooling pump No. 1 in fish meal plant | Центробежный / Centrifugal 16 m3/h | шт. / pcs | 1 | ЭД № в РВ 7218 / El. motor in Repair spec. No. 7218 | КВ.25.03.14.0132
3316 | Насос пожарной системы №1 ALLWELER NB65-400U3.30DW133 / Fire pump No. 1 | Центробежный ч / Centrifugal 65 m3/h | шт. / pcs | 1 | ЭД № в РВ 7216 / El. motor in Repair spec. No. 7216 | КВ.24.10.11.0572
3317 | Насос топливный комб. Котла №1 с электродвигателем KFF 32 RF40-D15, / Fuel pump of comb. boiler No. 1 with el. Motor | Винтовой / Screw | шт. / pcs | 1 | ЭД № в РВ 7223 / El. motor in Repair spec. No. 7223 | Регистр КВ.25.03.07.0111 / Register КВ.25.03.07.0111
3318 | Насос гидрофора No 2 Azcue BR 71/20 / Pump for domestic water hydrophore No. 2 | Центробежный / Centrifugal 34 m3/h | шт. / pcs | 1 | ЭД № в РВ 7224 / El. motor in Repair spec. No. 7224 | КВ.24.10.24.0601
3319 | Насос охлаждения форсунок ГД №1 с электродвигателем Grundfos CR3-9 A-A-A-E-HQQE /A96543655P31943 ME injector cooling pump No. 1 with el. motor | Центробежный / Centrifugal 4 m3/h | шт. / pcs | 1 | ЭД № в РВ 7213 / El. motor in Repair spec. No. 7213 | Регистр КВ.25.03.13.0115 / Register КВ.25.03.13.0115
3320 | Насос смазки клапанов ГД. Multiflex RA2M/051/R4076/AO07 ME valves lubricating pump. |  | шт. / pcs | 1 |  | КВ.24.10.11.0572
3321 | Питательный насос сепаратора ТТ №1 ALP-0040-BAC090 HFO purifier feed pump No. 1 | Винтовой / Screw 3 m3/h | шт. / pcs | 1 |  | ТО КВ.24.09.09.0486 (на борту) / Maintenance КВ.24.09.09.0486
3322 | Питательный насос сепаратора ТТ № 2 ALP-0040-BAC090 / HFO purifier feed pump No. 2 | Винтовой / Screw 3 m3/h | шт. / pcs | 1 |  | ТО КВ.24.09.09.0486 (на борту) / Maintenance КВ.24.09.09.0486
3323 | Питательный насос сепаратора масла ГД №1 ALP-0055-BAC 100/112 / ME oil separator feeding pump No. 1 | Винтовой / Screw 4 m3/h | шт. / pcs | 1 |  | ТО КВ.24.09.09.0486 (на борту) / Maintenance КВ.24.09.09.0486
3324 | Питательный насос сепаратора масла ГД №2 ALP-0055-BAC 100/112 / ME oil separator feeding pump No. 2 | Винтовой / Screw 4 m3/h | шт. / pcs | 1 |  | ТО КВ.24.09.09.0486 (на борту) / Maintenance КВ.24.09.09.0486
3325 | Насос рекупирации ГД ВТК -гликоль система отопления. ALLWELER NI80-160U3.23DW135 / ME high-temperature circuit recovery pump - glycol heating system. | Центробежный / Centrifugal 38 m3/h | шт. / pcs | 1 |  | КВ.25.05.10.0224
3326 | Насос подпитки Теплого ящика CR 5-4 A-FGJ-A-E-HQQE / Hot well tank replenishment pump | Центробежный / Centrifugal 5 m3/h | шт. / pcs | 1 |  | КВ.25.05.09.0223
3327 | Вакуумный насос санитарной установки JETS Edge M01 Vacuummarator Pump / Vacuum pump of sewage treatment plant JETS Edge M01 Vacuummarator Pump |  | шт. / pcs | 1 |  | КВ.25.04.16.0192
3328 | Питательный насос маслянного сепаратора ВДГ #1 ALP-0020-BAC080 / Feeding pump of oil separator for auxiliary diesel generator | Винтовой / Screw 3 m3/h | шт. / pcs | 1 |  | на борту. ТО / onboard. Maintenance
3329 | Питательный насос маслянного сепаратора ВДГ #2 ALP-0020-BAC080 / Feeding pump of oil separator for auxiliary diesel generator No. 2 ALP-0020-BAC080 | Винтовой / Screw 3 m3/h | шт. / pcs | 1 |  | на борту.ТО / onboard. Maintenance
3330 | Питательный насос сепаратора дизельного топлива (ДТ) ALP-0040-BAC080 / Feeding pump of diesel oil separator ALP-0040-BAC080 | Винтовой / Screw 4 m3/h | шт. / pcs | 1 |  | на борту.ТО / onboard. Maintenance
3331 | Насос перекачки ПВ #1, Сис-ма охл. ПВ с электродвигателем CNB40-160/11G-W20 / FW transfer pump No. 1, FW cooling system with el. motor | Центробежный / Centrifugal 25 m3/h | шт. / pcs | 1 | ЭД № в РВ 7235 / El. motor in Repair spec. No. 7235 | Регистр КВ.25.03.14.0116 / Register КВ.25.03.14.0116
3332 | Насос #1 подачи ПВ, Сис-ма охл. ПВ с электродвигателем. CNB 40-200 GW20 / FW supply pump No. 1, FW cooling system with el. motor. | Центробежный / Centrifugal 35 m3/h | шт. / pcs | 1 | ЭД № в РВ 7234 / El. motor in Repair spec. No. 7234 | Регистр КВ.25.03.14.0117 / Register КВ.25.03.14.0117
3333 | Насос перекачки ТТ #1 с электродвигателем ALLWEILER SNS940ER42E8.9WI / Heavy oil transfer pump No. 1 with el. motor ALLWEILER SNS940ER42E8.9WI | Винтовой / Screw 30 m3/h | шт. / pcs | 1 | ЭД № в РВ 7252 / El. motor in Repair spec. No. 7252 | Регистр КВ.25.03.14.0118 / Register КВ.25.03.14.0118
3334 | Насос перекачки ДТ #1 с электродвигателем ALLWEILER TRL440R46W115 / Diesel oil transfer pump No. 1 with el. motor | Винтовой / Screw 30 m3/h | шт. / pcs | 1 | ЭД № в РВ 7253 / El. motor in Repair spec. No. 7253 | Регистр КВ.25.03.14.0119 / Register КВ.25.03.14.0119
3335 | Насос #1, Насосная станция ДТ ГД с электродвигателем LFM- 26+90-2/1,74 / Pump No. 1, ME diesel oil pump station with el. Motor | Винтовой / Screw | шт. / pcs | 1 | ЭД № в РВ 7254 / El. motor in Repair spec. No. 7254 | Регистр КВ.25.03.14.0122 / Register КВ.25.03.14.0122
3336 | Насос ДТ #1, Котёл, с электродвигателем SNGF 120 DS41A / Diesel oil pump No. 1, Boiler, with el. motor | Винтовой / Screw 7 m3/h | шт. / pcs | 1 | ЭД № в РВ 7223 / Screw pump. El. motor in Repair spec. No. 7223 | Регистр КВ.25.03.14.0123 / Register КВ.25.03.14.0123
3337 | Насос ЗВ ВДГ #1 с электродвигателем ALLWEILER NB80-250U3.30DW133 / Sea water pump for auxiliary diesel generator No. 1 with el. motor | Центробежный / Centrifugal 100 m3/h | шт. / pcs | 1 | Центробежный. ЭД № в РВ 7255 / Centrifugal. El. motor in Repair spec. No. 7255 | Регистр КВ.25.03.14.0125 / Register КВ.25.03.14.0125
3338 | Насос ВТК ВДГ #1 HT FW cooling pump for auxiliary diesel generator No. 1 | Центробежный. Насос навесной, встроеный. / Centrifugal. Suspended, built-in pump. | шт. / pcs | 1 | центробежный / centrifugal | Регистр КВ.25.03.14.0128 / Register КВ.25.03.14.0128
3339 | Насос НТК ВДГ #1 LT FW cooling pump for auxiliary diesel generatorNo. 1 | Центробежный. Насос навесной, встроеный. / Centrifugal. Suspended, built-in pump. | шт. / pcs | 1 | Центробежный / Centrifugal | Регистр КВ.25.03.14.0128 / Register КВ.25.03.14.0128
3340 | Насос охл. генератора #2 с электродвигателем ALLWEILER NB40-200U3.30DW134 Generator cooling pump No. 2 with el. motor | Центробежный / Centrifugal 22 m3/h | шт. / pcs | 1 | ЭД № в РВ 7256 / Centrifugal. El. motor in Repair spec. No. 7256 | Регистр КВ.25.03.14.0129 / Register КВ.25.03.14.0129
3341 | Балластный насос #1 с электродвигателем ALLWEILER NB80-250U3.30DW133 Ballast pump No. 1 with el. motor | Центробежный / Centrifugal 100 m3/h | шт. / pcs | 1 | ЭД № в РВ 7257 / Centrifugal. El. motor in Repair spec. No. 7257 | Регистр КВ.25.03.14.0125 / Register КВ.25.03.14.0125
3342 | Шламовый насос #1 с электродвигателем ALLWEILER AEB 1E 200 Sludge pump No. 1 with el. motor | Винтовой / Screw 16 m3/h | шт. / pcs | 1 | ЭД № в РВ 7258 / Screw. El. motor in Repair spec. No. 7258 | Регистр КВ.25.03.14.0134 / Register КВ.25.03.14.0134
3343 | Осушительный насос #1 с электродвигателем ALLWEILER AEB 1E 1450 / Drainage pump No. 1 with el. motor ALLWEILER AEB 1E 1450 | Винтовой / Screw 50 m3/h | шт. / pcs | 1 | ЭД № в РВ 7259 / Screw. El. motor in Repair spec. No. 7259 | Регистр КВ.25.03.14.0135 / Register КВ.25.03.14.0135
3344 | Насос пит. воды #1 вспом. котла с электродвигателем CR 10-12 / Feeding water pump No. 1 for auxiliary boiler with el. motor | Центробежный / Centrifugal 12 m3/h | шт. / pcs | 1 | ЭД № в РВ 7260 / Centrifugal pump. El. motor in Repair spec. No. 7260 | Регистр КВ.25.03.14.0131 / Register КВ.25.03.14.0131
3345 | Резервный насос смазочного масла ГД L3N G 160 ASOKII G ME auxiliary lube oil pump | Насос должен быть разобран, и все внутренние детали должны быть подвергнуты осмотру на предмет повреждений и износа, в особенности должно быть проверено по поверхностям скольжения механическое уплотнение. Также на предмет износа должны быть проверены поверхности головки ведомого ротора. Изношенные детали должны быть заменены. Проверьте корпус и переливные карманы в перепускном клапане на предмет попадания грязи. Если замечены отложения грязи, ее необходимо вычистить. The pump to be disassembled, all internal part to be checked for damages and wear; pay special attention to sliding surfaces of mechanical seal. Also check head surfaces of female rotor for wear. Replace worn parts. Check housing and flow pockets in the by-pass valve for dirt ingress. If dirt deposits are noticed, they must be cleaned. | шт. / pcs | 1 |  | КВ.24.09.08.0484 (ТО) / (Maintenance)
3346 | Насос перекачки смаз.масла #1 с электродвигателем TRL140R39W115 / Lub. oil transfer pump No. 1 with el. motor | Винтовой / Screw 8 m3/h | шт. / pcs | 1 | ЭД номер в РВ 7261 / El. motor in Repair spec. No. 7261 | Регистр КВ.25.03.14.0124 / Register КВ.25.03.14.0124
3347 | Насос #1 ГСУ, фабрика и палуба с электродвигателем PV180СP / for Hydr power pack (factory and deck) Pump No. 1with el. Motor |  | шт. / pcs | 1 | ЭД номер в РВ 7262 / El. motor in Repair spec. No. 7262 | КВ.25.05.12.0240
3348 | Пневматический шламовый насос сепаратора ТТ №1 TX70ATS70-AL / Pneumatic sludge pump of heavy oil separator No. 1 | Ревизия насоса. Замена мембраны и уплотнительных колец- 18 месяцев или 4000 часов работы. / Inspect the pump. Replace membrane and O-rings - 18 months or 4,000 hours. | шт. / pcs | 1 |  | ( ТО ) Заявка не сделана / (Maintenance) Request not made
3349 | Пневматический шламовый насос сепаратора ТТ №2 TX70ATS70-AL / Pneumatic sludge pump of heavy oil separator No. 2 | Ревизия насоса. Замена мембраны и уплотнительных колец- 18 месяцев или 4000 часов работы. / Inspect the pump. Replace membrane and O-rings - 18 months or 4,000 hours. | шт. / pcs | 1 |  | ( ТО ) Заявка не сделана / (Maintenance) Request not made
3350 | Пневматический шламовый насос сепаратора масла ГД№ 1 TX70ATS70-AL / ME pneumatic sludge pump of ME oil separator No. 1 | Ревизия насоса. Замена мембраны и уплотнительных колец- 18 месяцев или 4000 часов работы. / Inspect the pump. Replace membrane and O-rings - 18 months or 4,000 hours. | шт. / pcs | 1 |  | КВ.25.04.07.0169
3351 | Пневматический шламовый насос сепаратора масла ГД№ 2 TX70ATS70-AL / ME pneumatic sludge pump of ME oil separator No. 2 | Ревизия насоса. Замена мембраны и уплотнительных колец- 18 месяцев или 4000 часов работы. / Inspect the pump. Replace membrane and O-rings - 18 months or 4,000 hours. | шт. / pcs | 1 |  | КВ.25.04.07.0169
3352 | Пневматический шламовый насос сепаратора ДТ TX70ATS70-AL / Pneumatic sludge pump of diesel oil separator | Ревизия насоса. Замена мембраны и уплотнительных колец- 18 месяцев или 4000 часов работы. / Inspect the pump. Replace membrane and O-rings - 18 months or 4,000 hours. | шт. / pcs | 1 |  | ( ТО ) Заявка не сделана / (Maintenance) Request not made
3353 | Циркуляционный насос горячей пресной воды #1 CP 25-160 / Hot fresh water circulating pump No. 1 CP 25-160 | Центробежный * Centrifugal 2 m3/h. Ревизия насоса. / Pump inspection. | шт. / pcs | 1 | ЭД номер в РВ 7263 / El. motor in Repair spec. No. 7263 | ТО / Maintenance
3354 | Циркуляционный насос горячей пресной воды #2 / Hot fresh water circulating pump No. 2 | Центробежный * Centrifugal 2 m3/h. Ревизия насоса. / Pump inspection. | шт. / pcs | 1 | ЭД номер в РВ 7264 / El. motor in Repair spec. No. 7264 | ТО. Шильдика на насосе нет , аналог . /
Насосы холодильных установок/3300 / Refrigeration pumps/3300
3355 | Насос хладагента (СО2) №1 CNF 50-200 Центробежный Рефрижераторная часть / Refrigerant pump (СО2) No. 1 CNF 50-200 Centrifugal Refrigeration part | Произвести демонтаж, выгрузку с борта судна. Доставить имеющийся в наличии насос с "помещения эл. оборудования тралового комплекса" в "насосное помещение CO₂". Произвести подгонку фланцев трубопровода под фланцы имеющегося нового насоса (требуются сварочные работы). Опрессовка, вакуумирование стороны CO₂, проверка в работе. Предъявить в работе л/с. / Dismantle, unload from the ship. Deliver available pump from “trawl system equipment room” to “CO₂ pump room”. Adjust pipeline flanges to the flanges of the existing new pump (welding work is required). Test to pressure, vacuumize CO₂ side, check in operation. Submit in operation to the crew. | шт. / pcs | 1 |  | Место: помещение насосов хладагента CO₂. (перенос ТО 402/24/0016 на МРТО) (РМРС) / Place: CO₂ pump room. (transfer maintenance 402/24/0016 to scheduled maintenance) (RMRS)
3356 | Насос гликоля ПХУ (SURIMI) №1 NB 40-250/01/222 U3.30D-W135-28/250 Центробежный. 15 м3/ч Рефрижераторная часть / Glycol circulation pump for Factory Ref Unit (SURIMI) No. 1 NB 40-250/01/222 U3.30D-W135-28/250 Centrifugal 15 m3/h Refrigeration part | Произвести демонтаж/монтаж, выгрузку с борта судна, доставить в цех и обратно, разобрать, произвести дефектовку корпусов, крылаток, проставочных колец и грундбукс центробежных насосов. Эл.оборудование демонтировать, разобрать, отдефектовать, промыть, высушить, пролачить, задуть эмалью, отбалансировать, заменить подшипники, щетки, собрать, испытать на стенде, отцентровать, отшлифовать коллекторы, предъявить в работе л/с. / Dismantle/install, unload from the ship, deliver to the shop and back, disassemble, detect defects in housings, vanes, spacing rings and taper rings of centrifugal pumps. Dismantle el. equipment, disassemble, detect defects, wash, dry, apply varnish, apply enamel, balance, replace bearings, brushes, reassemble, test on the bench, align, grind collectors, submit in operation to the crew. | шт. / pcs | 1 | ЭД номер в РВ: 7243 / El. motor in Repair spec. No. 7243 | Место: рефотделение. Заявка на СЗЧ КВ.24.11.09.0626 выполнена. (РМРС) / Place: ref. compartment. Request for wearables and spare parts КВ.24.11.09.0626 fulfilled. (RMRS)
3357 | Насос забортной воды (DE SUPERHEATER) №1 NB 65-200/02/198 U3.40D-W133-38/300 Центробежный 100 м3/ч Рефрижераторная часть / Sea water pump (DE SUPERHEATER) No. 1 NB 65-200/02/198 U3.40D-W133-38/300 Centrifugal 100 m3/h Refrigeration part | Произвести демонтаж/монтаж, выгрузку с борта судна, доставить в цех и обратно, разобрать, произвести дефектовку корпусов, крылаток, проставочных колец и грундбукс центробежных насосов. Эл.оборудование демонтировать, разобрать, отдефектовать, промыть, высушить, пролачить, задуть эмалью, отбалансировать, заменить подшипники, щетки, собрать, испытать на стенде, отцентровать, отшлифовать коллектора, предъявить в работе л/с. / Dismantle/install, unload from the ship, deliver to the shop and back, disassemble, detect defects in housings, vanes, spacing rings and taper rings of centrifugal pumps. Dismantle el. equipment, disassemble, detect defects, wash, dry, apply varnish, apply enamel, balance, replace bearings, brushes, reassemble, test on the bench, align, grind collectors, submit in operation to the crew. | шт. / pcs | 1 | ЭД номер в РВ: 7241 / El. motor in Repair spec. No. 7241 | Место: рефотделение. Заявка на СЗЧ КВ.24.11.09.0626 выполнена. (РМРС) / Place: ref. compartment. Request for wearables and spare parts КВ.24.11.09.0626 fulfilled. (RMRS)
3358 | Насос пресной воды ПХУ (RFW) №1 NB 50-200/01/198 U3.40D-W133-28/250 Центробежный 30 м3/ч Рефрижераторная часть / Fresh water pump for Factory Ref Unit (RFW) №1 NB 50-200/01/198 U3.40D-W133-28/250 Centrifugal 30 m3/h Refrigeration part | Произвести демонтаж/монтаж, выгрузку с борта судна, доставить в цех и обратно, разобрать, произвести дефектовку корпусов, крылаток, проставочных колец и грундбукс центробежных насосов. Эл.оборудование демонтировать, разобрать, отдефектовать, промыть, высушить, пролачить, задуть эмалью, отбалансировать, заменить подшипники, щетки, собрать, испытать на стенде, отцентровать, отшлифовать коллектора, предъявить в работе л/с. / Dismantle/install, unload from the ship, deliver to the shop and back, disassemble, detect defects in housings, vanes, spacing rings and taper rings of centrifugal pumps. Dismantle el. equipment, disassemble, detect defects, wash, dry, apply varnish, apply enamel, balance, replace bearings, brushes, reassemble, test on the bench, align, grind collectors, submit in operation to the crew. | шт. / pcs | 1 | ЭД номер в РВ: 7242 / El. motor in Repair spec. No. 7242 | Место: рефотделение. Заявка на СЗЧ КВ.24.11.09.0626 выполнена. (РМРС) / Place: ref. compartment. Request for wearables and spare parts КВ.24.11.09.0626 fulfilled. (RMRS)
3359 | Насосы забортной воды аммиачных конденсаторов №1, 3. Центробежный Рефрижераторная часть / Fresh water pumps for ammonia condensers No. 1,3. Centrifugal Refrigeration part | Произвести демонтаж насосов, разборку, ремонт по результатам дефектовки. Заменить уплотнения валов насосов с установкой зазора согласно ТУ. Насосы собрать, установить на штатное место, отрегулировать, проверить в работе. Эл.оборудование демонтировать, разобрать, отдефектовать, промыть, высушить, пролачить, задуть эмалью, отбалансировать, заменить подшипники, щетки, собрать, испытать на стенде, отцентровать, отшлифовать коллектора, предъявить в работе л/с. / Dimantle motor, disassemble, repair according to detects identification. Replace pump shaft seals and adjust clearances as per Technical Specifications. Assemble the pumps, install in place, adjust, check in operation. Dismantle el. equipment, disassemble, detect defects, wash, dry, apply varnish, apply enamel, balance, replace bearings, brushes, assemble, test on the bench, align, grind collectors, submit in operation to the crew. | шт. / pcs | 2 | ЭД номер в РВ: 7265 / El. motor in Repair spec. No. 7265 | Место: МКО, верхняя палуба, левый борт, носовая часть. Заявка на СЗЧ КВ.24.11.09.0626 выполнена. (РМРС) / Place: EBR, upper deck, PS, stern. Request for wearables and spare parts КВ.24.11.09.0626 fulfilled. (RMRS)
3360 | Насос забортной воды RSW-P №1 Центробежный Рефрижераторная часть / Fresh water pump RSW-P №1 Centrifugal Refrigeration part | Произвести демонтаж насосов, разборку, ремонт по результатам дефектовки. Заменить уплотнения валов насосов с установкой зазора согласно ТУ. Насосы собрать, установить на штатное место, отрегулировать, проверить в работе. Эл.оборудование демонтировать, разобрать, отдефектовать, промыть, высушить, пролачить, задуть эмалью, отбалансировать, заменить подшипники, щетки, собрать, испытать на стенде, отцентровать, отшлифовать коллекторы, предъявить в работе л/с. / Dismantle pumps, disassemble, repair according to detected defects. Replace pump shaft seals and adjust clearances as per Technical Specifications. Assemble the pumps, install in proper place, adjust, check in operation. Dismantle el. equipment, disassemble, detect defects, wash, dry, apply varnish, apply enamel, balance, replace bearings, brushes, assemble, test on the bench, align, grind collectors, submit in operation to the crew. | шт. / pcs | 1 | ЭД Номер в РВ: 7266 / El. motor in Repair spec. No. 7266 | Место: МКО, палуба главного двигателя, левый борт. (РМРС) / Place: EBR, ME deck, PS. (RMRS)
3400 |  | Компрессоры воздушные / Air compressors
3401 | Компресор JUNIOR II-Е / Compressor JUNIOR II-Е | Головки клапанов, замена клапанов Клапаны конденсата, переборка клапанов Замена масла, синтетическое масло Замена втулки поршня Пылевой фильтр, замена фильтрующего элемента / Valve heads, replace valves Condensate valves, overhaul valves Replace oil, synthetic oil Replace piston bushing Dust filter, replace filter element | шт / pcs | 1 |  | КВ.25.01.25.0040(ТО) / (Maintenance)
3402 | Компрессор пускового воздуха XA090 / Starting air compressor XA090 | Разобрать, проверить состояние клапана низкого и высокого давления, при наличии отложений клапан (ы) необходимо заменить. Замена сопутствующих прокладок и РТИ. Сборка, предъявить в работе. / Disassemble, check the condition of low and high pressure valve, in case of deposits replace the valve(s). Replace relevant gaskets and fabricated rubber goods. Assemble, submit in operation. | шт / pcs | 2 |  | КВ.23.12.09.0577(ТО) / (Maintenance)
3403 | Компрессор рабочего воздуха Atlas Copco GA22FF № 1, 2 / Working air compressor Atlas Copco GA22FF No. 1, 2 | Разобрать, проверить состояние .Замена сопутствующих прокладок и РТИ .Сборка. Предъявить в работе. / Dismantle, check condition. Replace relevant gaskets and fabricated rubber goods. Assemble. Submit in operation. | шт / pcs | 2 |  | Ремкомплект на судне(ТО) / Repair kit onboard (Maintenance)
3500 |  | Сепараторы масла топлива / Oil-fuel separators
3501 | Сепаратор масла ГД №1ALFA-LAVAL P626 / ME oil separator No. 1 | Произвести разборку. Выполнить дефектовку. Заменить все прокладки и РТИ. Замена подшипников. Сборка. Предъявить в работе. / Disassemble. Detect defects. Replace all gaskets and seal. Replace bearings. Reassemble. Check in operation. | шт / pcs | 1 |  | Ремкомплект на судне.
3502 | Сепаратор масла ГД №2ALFA-LAVAL P626 / ME oil separator No. 2 ALFA-LAVAL P626 | Ditto | шт / pcs | 1 |  | Ремкомплект на судне.
3503 | Сепаратор ТТ № 1 ALFA-LAVAL S-927 (капитальный ремонт 08.09.2025 по плану) / Heavy oil separator No. 1 | Ditto | шт / pcs | 1 |  | Ремкомплект на судне.
3504 | Сепаратор ТТ № 2 ALFA-LAVAL S-927 (капитальный ремонт 08.09.2025 по плану) / Heavy oil separator No. 2 | Ditto | шт / pcs | 1 |  | Ремкомплект на судне.ТО
3505 | Сепаратор ДТ ALFA-LAVAL P-615 (капитальный ремонт 08.09.2025 по плану) / Diesel oil separator | Ditto | шт / pcs | 1 |  | Ремкомплект на судне.ТО
3600 |  | Ремонт промысловых и палубных механизмов Fishing equipment and deck machinery
3601 | Тормозные ленты сетных барабанов, 2 кпт. Ø1600 / Brake bands of net drums Drawing: SEAONICS 2092187_B Band Brake | Демонтировать, разобрать, заменить тормозную ленту феродо. Собрать, настроить раскрытие тормозов. Предьявить л/с в работе / Dismantle, disassemble, replace ferodo brake band. Reassemble, adjust brake? Check in operation. | шт / pcs | 2 |  | КВ.25.04.09.0175
3602.1 | Слиповые ворота / Stern gate Drawing: 1090-306-010-C Hydraulic stern gate with roller | Демонтировать \ монтировать слиповые ворота, уложить на таловой палубе \ установить на место. / Dismantle / refit stern gate, place on trawl deck / install in place. | лот / lot | 1
3602.2 |  | Проверить систему гидравлики подъёма ворот на предмет протечек. / Check gate lift hydraulic system for leaks. | лот / lot | 1
3602.3 |  | Демонтировать \ монтировать, выполнить инспекцию \ ремонт гидравлических цилиндров слиповых ворот. / Dismantle / refit, inspect / repair hydraulic cylinders of stern gate. | шт / pcs | 2 | spares and consumables - SY supply
3602.4 |  | Демонтировать \ монтировать и произвести инспекцию разделителя потока (Flow Devider XV-3D) системы гидравлики. Выполнить ремонт \ замену. / Dismantle / refit and inspect flow divider (Flow Devider XV-3D) of hydraulics system. Repair / replace. | шт / pcs | 1 | spares and consumables - SY supply | СЗЧ - заявка?
3603.1 | Направляющий шток трала \ Hydraulic Trawl pins Dr. 1090-306-011-B Hydraulic Trawl pins | Демонтировать \ монтировать, выполнить инспекцию \ ремонт направляющих штоков. / Dismantle / refit, inspect / repair the trawl pins. | шт / pcs | 3 | spares and consumables - SY supply
3603.2 |  | Демонтировать \ монтировать, выполнить инспекцию \ ремонт гидравлических цилиндров направляющих штоков. / Dismantle / install, inspect / repair hydraulic cylinders of trawl pins | шт / pcs | 3 | spares and consumables - SY supply
3604 | Кран грузовой ЛБ / Cargo crane PS | Произвести разборку, дефектовку и ремонт манипулятора Грузового крана ЛБ. / Dismantle\ refit, detect defects and repair cargo crane manipulator PS. Модель манипулятора PSV 6/350-5 / Manipulator model PSV 6/350-5 |  |  | spares and consumables - SY supply | СЗЧ - заявка?
3605 | Кран грузовой ПБ / Cargo crane SB | Произвести разборку, дефектовку и ремонт манипулятора Грузового крана ПБ. Модель манипулятора PSV 6/350-5 / Dismantle \ refit, detect defects and repair cargo crane manipulator SB. Manipulator model PSV 6/350-5 |  |  | spares and consumables - SY supply | СЗЧ - заявка?
See Drawings: Манипулятор \ PSL_PSV_ENG \ PSV-- Proportional-Directional-Spool-Valve
3900 | Прочее оборудование / Other equipment
3901 | Универсальный токарный станок 16М41, изготовитель: "Мтех” / Universal lathe 16М41, maker: Mtech | Устранить люфт ходового винта и маточной гайки. Устранить зазоры в шестернях гитары. Устранить деффекты коробки передач. Замена реечной шестерни продольного перемещения фартука (изготовить по образцу ). */ Eliminate play of lead screw and clasp nut. Eliminate gaps in stud gears. Eliminate gearbox defects. Replace rack pinion for the longitudinal movement of the apron (manufacture as per the sample). | лот / lot | 1
4000 |  | Теплообменные аппараты и котлы МКО: / Heat exchangers and boilers in EBR:
4100 |  | КОТЛЫ / BOILERS
4101 | Комбинированный паровой котел PARAT 7100/1900 kgs/h / Combined oil-fired/exhaust gas boiler PARAT 7,100/1,900 kgs/h Чертеж / Drawing: 409894-01 General Arrangement Combined oilfired/exhaustgas boiler | Произвести механическую чистку газовой части и химическую чистку водяной полости комбинированного парового котла PARAT. *Clean mechanically gas side and water side of combined oil-fired/exhaust gas boiler PARAT. | шт / pcs | 1
-. Демонтировать / установить лючки для инспекции котла *Dismantle / refit the hatches for boiler inspection
|  | -. М1 (горловина), 320/420 - 1 шт. / -. М1 (neck), 320/420 - 1 pcs. | шт / pcs | 1
|  | -. М3-М7, Диа 100, М14 болтов - 8 шт/лючок - 5 шт. / -. М3-М7, Dia. 100, М14 bolts – 8 pcs. / hatch – 5 pcs. | шт / pcs | 5
|  | -. Н1А-С (верх), 400х400, М16 болтов - 6 шт/лючок - 3 шт. / -. Н1А-С (top), 400×400, М16 bolts – 6 pcs. / hatch – 3 pcs. | шт / pcs | 3
|  | -. Н3 (днище), 400х400, М16 болтов - 6 шт/лючок - 1 шт. / -. Н3 (bottom), 400×400, М16 bolts – 6 pcs. / hatch – 1 pcs. | шт / pcs | 1
|  | -. Н2А-С (верх), сегмент 90гр, крепёж разный - 3 шт. / -. Н2А-С (top), segment 90 gr, different fasteners – 3 pcs. | шт / pcs | 3
|  | Демонтаж и установка смотрового люка и масляной горелки * Dismantle and refit an inspection hatch and oil burner | шт / pcs | 1
|  | Демонтаж и установка решетки в верхней части * Dismantle and refit a grating in upper part | шт / pcs | 1
4102 | Ремонт арматуры комбинированного котла * Repair combined boiler fittings
| 1. SAFETY VALVE | DN50/DN80 PN40 демонтировать, доставить в цех, разобрать, дефектовать, притирка, прочий ремонт по необходимости, собрать с новыми уплотнениями и прокладками, испытания в цехе, доставить на судно, установить, проверить в работе. / DN50/DN80 PN40 Dismantle, deliver to the shop, disassemble, detect defects, grind \ lap, other repair if required, reassemble with new sealings and gaskets, test in the shop, deliver to the ship, refit, check in operation. | кпт. / set | 1
| 2. STEAM OUTLET | DN150 PN40 разобрать на месте, дефектовать, притирка, прочий ремонт по необходимости, собрать с новыми уплотнениями и прокладками, проверить в работе. / DN150 PN40 Disassemble in situ, detect defects, grind/ lap, other repair if required, reassemble with new sealings and gaskets, refit and check in operation. | шт. / pcs | 1
| 3. FEED-WATER | DN32 PN40 работы как в п. 4102.2 / DN32 PN40 work as in it. 4102.2 | шт. / pcs | 2
| 4. BLOW-OFF | DN32 PN40, работы как в п. 4102.2 / DN32 PN40, work as in it. 4102.2 | шт. / pcs | 2
| 5. LEVEL LIMITER LOW/LOW-LOW | DN32 PN40, работы как в п. 4102.2 / DN32 PN40, work as in it. 4102.2 | шт. / pcs | 2
| 6. WATER LEVEL REG. DP-TRANS. | DN32 PN40, работы как в п. 4102.2 / DN32 PN40, work as in it. 4102.2 | шт. / pcs | 2
| 7. WATER LEVEL GAUGE (GLASS) | DN32 PN40, работы как в п. 4102.2 / DN32 PN40, work as in it. 4102.2 | шт. / pcs | 2
| 8. HI TEMP. CONDENSATE INLET | DN32 PN40, работы как в п. 4102.2 / DN32 PN40, work as in it. 4102.2 | шт. / pcs | 1
| 9. SCUM VALVE | DN32 PN40, работы как в п. 4102.2 / DN32 PN40, work as in it. 4102.2 | шт. / pcs | 1
| 10. AIR / VAC. VALVE | DN32 PN40, работы как в п. 4102.2 / DN32 PN40, work as in it. 4102.2 | шт. / pcs | 1
4103 | Вспомогательный котел PARAT 2400 kgs/h Drawing: 43091-01 Parat oilfired 3pass boiler mod B3, General Arrangement * Auxiliary Boiler PARAT 2,400 kgs/h | Произвести механическую чистку газовой части и химическую чистку водяной полости вспомогательного парового котла PARAT. Демонтировать / установить лючки для инспекции / очистка котла: М1, Manhole, 320/420 - 1 шт. М2, М3, Dia 220/320, Inspection Hatch, 5 шт. Н1, Dia 450, Soot Hatch, 1 шт. Н2, H3, Dia 160, Soot Hatch, 2 шт. Н4, Front doors, 890x890, 4 шт. * Clean mechanically gas side and water side of auxiliary steam boiler PARAT. Dismantle / refit the inspection hatches as follows, clean the boiler: М1, Manhole, 320/420 – 1 pcs. М2, М3, Dia 220/320, Inspection Hatch, 5 pcs. Н1, Dia 450, Soot Hatch, 1 pcs. Н2, H3, Dia 160, Soot Hatch, 2 pcs. Н4, Front doors, 890×890, 4 pcs. | кпт. / set | 1
4004 | ремонт арматуры вспомогательного котла * Repair auxiliary boiler fittings
| 1. SAFETY VALVE | DN32 PN40 демонтировать, доставить в цех, разобрать, дефектовать, притирка, прочий ремонт по необходимости, собрать с новыми уплотнениями и прокладками, испытания в цехе, доставить на судно, установить, проверить в работе. / DN32 PN40 Dismantle, deliver to the shop, disassemble, detect defects, grind \ lap, other repair if required, reassemble with new sealings and gaskets, test in the shop, deliver to the ship, refit, check in operation. | кпт. / set | 2
| 2. STEAM OUTLET | DN80 PN40 разобрать на месте, дефектовать, притирка, прочий ремонт по необходимости, собрать с новыми уплотнениями и прокладками, проверить в работе. / DN80 PN40 Disassemble in situ, detect defects, grind/ lap, other repair if required, reassemble with new sealings and gaskets, refit and check in operation. | шт. / pcs | 1
| 3. FEED-WATER | DN32 PN40, работы как в п. 4004.2 / DN32 PN40, work as in it. 4004.2 | шт. / pcs | 2
| 4. BLOW-OFF | DN25 PN40, работы как в п. 4004.2 / DN25 PN40, work as in it. 4004.2 | шт. / pcs | 2
| 5. Water level controller | DN50 PN40, работы как в п. 4004.2 / DN50 PN40, work as in it. 4004.2 | шт. / pcs | 2
| 6. Water level transmitter | DN25 PN40, работы как в п. 4004.2 / DN25 PN40, work as in it. 4004.2 | шт. / pcs | 2
| 7. Water level gauges | DN20 PN40, работы как в п. 4004.2 / DN20 PN40, work as in it. 4004.2 | шт. / pcs | 4
| 8. Scum valve | DN25 PN40, работы как в п. 4004.2 / DN25 PN40, work as in it. 4004.2 | шт. / pcs | 1
| 9. Pressure control | R1"ext.th, работы как в п. 4004.2 / R1"ext.th, work as in it. 4004.2 | шт. / pcs | 1
| 10. Air/Vacuum valve | R1"ext.th, работы как в п. 4004.2 / R1"ext.th, work as in it. 4004.2 | шт. / pcs | 1
4200 |  | Теплообменные аппараты пластинчатые / Plate heat exchangers
4201 | Вакуумная Опреснительная Установка Alfa Laval AQUA BLUE-C125-HW-FS / Vacuum desalination plant Alfa Laval AQUA BLUE-C125-HW-FS | Разобрать, Произвести механическую чистку, собрать. Опресовать, предьявить Л/С. Замена РТИ 100%, добавление пластин 14 шт. / Dismantle, clean mechanically, assemble. Test to pressure, submit to the crew. Replace all fabricated rubber goods, add plates 14 pcs. | лот / lot | 1 |  | РТИ на борту, пластины на борту. Spares onboard
|  | -. Химическую очистку / Dry cleaning | шт / pcs | 144
|  | -. Заменить прокладки / Replace gaskets | шт / pcs | 144
4202 | Подогреватель гликоля, рекупирации ГД ALFA LAVAL T8-BFM / Glycol heater, ME recovery ALFA LAVAL T8-BFM | Разобрать, Произвести механическую чистку. Собрать. Опресовать, предьявить Л/С. / Dismantle. Clean mechanically. Assemble. Test to pressure, submit to the crew. | шт / pcs | 1 | Объем 27,5 / Volume 27.5 | КВ.25.05.13.0241
4300 |  | Теплообменные аппараты трубчатые / Tube heat exchangers
4301 | Паровой подогреватель Гликоля Sperre EV298S мощность 1400кВт / Glycol steam heater Sperre EV298S capacity 1,400 kW | Произвести демонтаж, разборку, чистку, замену всех уплотнений. Опрессовка, монтаж. / Dismantle, disassemble, clean, replace all sealings. Test to pressure, assemble. | шт / pcs | 1
4302 | Конденсатор сброса пара Main Dumping Condenser \ Sperre ES219/700-2800-STEAM | Произвести демонтаж, разборку, чистку, замену всех уплотнений. Опрессовка, монтаж. / Dismantle, disassemble, clean, replace all sealings. Test to pressure, assemble. | шт / pcs | 1
4400 |  | Теплообменные аппараты электрические / Electrical heat exchangers
4401 | Подогреватель масла сепаратора ГД. Alfa Laval ЕНМ 50 kw / ME oil separator Heater | Демонтаж подогревателя . Разборка, демонтаж вставки подогревателя , произвести химическую очистку нагревательного элемента, проверка нагревательных элементов. Собрать нагреватель в порядке, обратном разборке. Заменить уплотнение. Монтаж подогревателя, предьявить на герметичность всех соединений и в работе личному составу. / Dismantle the heater. Disassemble, dismantle the heater insert, carry out chemical cleaning of heating element, check heating elements. Reassemble the heater, replace the sealings. Refit the heater and check in operation. | шт / pcs | 2 | Масло ГД 580978 84 50 kW Масло ВДГ 580976 84 22 kW Уплотнения на борту. * ME oil 580978 84 50 kW AE oil 580976 84 22 kW Sealings are onboard. | Нагревательный элемент Алюминий. На борту. ТО /
4402 | Подогреватель сепаратора ТТ № 1, 2 Alfa Laval EHM 100kw / Heavy oil separator heater No. 1, 2 | Демонтаж подогревателя . Разборка, демонтаж вставки подогревателя , произвести химическую очистку нагревательного элемента, проверка нагревательных элементов. Собрать нагреватель в порядке, обратном разборке. Заменить уплотнение. Монтаж подогревателя, предьявить на герметичность всех соединений и в работе личному составу. / Dismantle the heater. Disassemble, dismantle the heater insert, carry out chemical cleaning of heating element, check heating elements. Reassemble the heater, replace the sealings. Refit the heater and check in operation. | шт / pcs | 2 |  | Нагревательный элемент Алюминий. На борту. ТО / Heating element Aluminium. Onboard. Maintenance
4403 | Теплообменник, электрический EH40, 141 кВт, DN65, L1500, 690В пер.тока Alfa Laval электрич., РМРС .№1 (БТП) / Heat exchanger, electrical EH40, 141 kW, DN65, L1500, 690 V AC Alfa Laval electrical, RMRS, No. 1 (feeder-booster fuel unit) | Демонтаж подогревателя . Разборка, демонтаж вставки подогревателя , произвести химическую очистку нагревательного элемента, проверка нагревательных элементов. Собрать нагреватель в порядке, обратном разборке. Заменить уплотнение. Монтаж подогревателя, предьявить на герметичность всех соединений и в работе личному составу. / Dismantle the heater. Disassemble, dismantle the heater insert, carry out chemical cleaning of heating element, check heating elements. Reassemble the heater, replace the sealings. Refit the heater and check in operation. | шт / pcs | 1 |  | Изготовить нагревательные элементы в запас по образцу. / Manufacture heating elements for stock as per the sample.

## КИП Measuring-and-recording app
Произвести поверку КИП / Calibrate measuring-and-recording apparatuses
4404 | Манометры / вакууметры- / Pressure gauges / vacuum gauges | шт / pcs
| Манометр унифиц. / Unified pressure gauge | шт / pcs
| Термометр манометрическ. / Manometric thermometer | шт / pcs
| Амперметр / вольтметр / Amperemeter / voltage meter | шт / pcs
| Киловаттмер / Kilowatt meter | шт / pcs
| Частотомер / Frequency meter | шт / pcs
| Фазомер / Phase meter | шт / pcs
| Фазоуказатель / Phase indicator | шт / pcs
| Мегометр / Megohmmeter | шт / pcs
| Тахометр / Tachometer | шт / pcs
| Мегоомер / Megohmmeter | шт / pcs
| Мегометр / Megohmmeter | шт / pcs