## Лот № 1.1.Модернизация ТО и РМУ
Ремонтная ведомость Проведение работ по модернизации технологического оборудования и РМУ судна БМРТ «Владимир Лиманов»
Название судна: БМРТ "Владимир Лиманов"
Главные размерения: Длина x Ширина х Высота=108.2 м 21м x14.4 м
ИМО 9860867
Демонтаж, а также выгрузка на пирс выпарной установки на судах Капитан Вдовиченко, Владимир Лиманов далее установка нового скрубера и сепаратора Dismantling and unloading of the evaporation unit at the pier on the vessels Captain Vdovichenko, Vladimir Limanov further installation of a new scrubber and separator
№ n/n | Наименование объекта/Object name | Перечень и объём работ/List and scope of work | Кол-во(qty) | Ед. изм./unit | Примечание/note
8004 | Выпорная установка / Pressure installation
Демонтаж выпарной установки 3 секции / removal of the 3-section evaporator unit
1 |  | Разборка обвязки испарительных секций / Disassembly of the evaporator section strapping | 3 | шт. / pcs
1.1 |  | Произвести разборку выпарных секций для дальнейшей транспортировки на пирс / Perform disassembly of the evaporation sections for further transportation to the pier | 3 | шт. / pcs
1.2 |  | На пирсе необходимо собрать их и передать на склад хранения (Причал упаковка для транспортировки в РФ) / At the pier, you need to collect them and transfer them to a storage warehouse (Berth packaging for transportation to the Russian Federation) | 3 | шт. / pcs
Демонтаж трех промежуточных емкостей / Dismantling of three intermediate tanks
2 |  | Необходимо собрать их и передать на склад хранения (Причал упаковка для транспортировки в РФ) / It is necessary to collect them and transfer them to a storage warehouse (Berth packaging for transportation to the Russian Federation) | 1 | шт. / pcs
2.1 |  | Демонтаж эксгаустера соковых паров транспортировка на склад отправка в РФ / Dismantling of the juice vapor exhauster transportation to the warehouse sending to the Russian Federation | 1 | шт. / pcs
2.2 |  | Демонтаж насосов / Dismantling of pumps | 11 | шт. / pcs
2.3 |  | Демонтаж-монтаж шнека / Dismantling and installation of the screw | 1 | шт. / pcs
2.4 |  | Монтаж анкерных точек для демонтажа / Installation of anchor points for dismantling | 10 | шт. / pcs
2.5 |  | Изготовление фундамента для скрубера / Making a foundation for a scrubber | 1 | шт. / pcs
2.6 |  | Установка скрубера / Installing the scrubber | 1 | шт. / pcs
2.7 |  | Для демонтажа двух секций есть необходимость временно демонтировать часть трапа примерно 2 метра / To dismantle two sections, it is necessary to temporarily dismantle a part of the ladder approximately 2 meters. | 2 | м / m
2.8 |  | Произвести монтаж скруббера и нового эксгаустера произвести подключение эл двигателя к существующему щиту , а также выполнить подключение к текущим трубам коммуникациям, От сушилки до вент.трубы / Install a scrubber and a new exhaust system connect the electric motor to the existing switchboard, as well as connect utilities to the current pipes, From the dryer to the vent.pipes | 1 | шт. / pcs
2.9 |  | После завершения монтажа скруббера необходимо установить новый сепаратор параллельно текущей линии / After the scrubber installation is complete, a new separator must be installed parallel to the current line | 1 | шт. / pcs
2.10 |  | Выполнить эл подключение (необходима протяжка силового кабеля15 кВт) 100м / Perform an electric connection (power cable broach is required15 kW) 100m | 100 | м / m
2.11 | Сопуствующие работы. ТО щитов управления РМУ / Related works. Maintenance of Fish Meal Room control panels | Обслуживание эл. щитов Харслев. Произвести протяжку, чистку, восстановить герметичность элетрощитов, заменить изношенное комутационное оборудование / Maintenance of electrical panels Harslev. Carry out tightening, cleaning, restore the tightness of electrical panels, replace worn-out switching equipment | 13 | шт. / pcs
2.12 | Сопуствующие работы. ТО щита нового оборудования РМУ / Related works. Maintenance of the new RMU equipment shield / | Диагностика в новом щите электрической цепи + акт / Diagnostics in a new electrical circuit board + report | 1 | шт. / pcs
2.13 | Сопуствующие работы. Подготовка РМУ к новому оборудованию / Related Works. Preparing Fish Meal Room for New Equipment | Демонтаж-монтаж светильников для возможности заносить установку в помещение РМУ / Related works. Dismantling and installation of lamps to enable the installation to be brought into the fish meal room premises | 15 | шт. / pcs
2.14 | Сопуствующие работы. Погрузочные работы. / Associated works. Loading works. | Вызов крана для погрузки на борт судна установки РМУ / Related work. Calling a crane to load the fish meal room unit on board the vessel | 1 | шт. / pcs
2.15 | Сопуствующие работы. Подготовка РМУ к новому оборудованию / Related Works. Preparing Fish Meal Room for New Equipment | Огневые работы в районе РМУ для возможности заносить установку в помещение / Related works. Welding works in the fish meal room area to enable the installation to be brought into the premises | 50 | п. м. / rm
2.16 | Сопуствующие работы. Подготовить строительные леса для установки нового оборудования РМУ / Related work. Prepare scaffolding for installation of new Fish Meal Room equipment | Приготовить строительные леса, их монтаж и последующий демонтаж для установки нового оборудования РМУ / Prepare scaffolding, assemble it and then dismantle it for installing new Fish Meal Room equipment | 32 | м3/ m3

## Лот № 1.2. Электрическая часть
Ремонтная ведомость Ремонт электрооборудования шкафов судна БМРТ «Владимир Лиманов»
Название судна: БМРТ "Владимир Лиманов"
Главные размерения: Длина x Ширина х Высота=108.2 м 21м x14.4 м
ИМО 9860867
№ n/n | Наименование объекта/Object name | Перечень и объём работ/List and scope of work | Кол-во(qty) | Ед. изм./unit | Примечание/note
Рыб.цех./fish room
8001 | Фаршмашина/Stuffing machine
1 |  | Выполнить врезку в трубопровод гидравлики посредством компрессионного тройника, DN8 / Make a connection to the hydraulic pipeline using a compression tee, DN8 | 6 | Врезка / Inset | По указанию Л/С Предьявить Л/С /present to personnel
1.2 |  | Монтаж резьбового прибора на трубопровод, DN8 / Installation of a threaded device on a pipeline, DN8 | 6 | шт. / pcs | По указанию Л/С Предьявить Л/С /present to personnel
Датчик температуры / Temperature sensor
2 |  | Приварка бобышек для установки приборов к трубопроводу, нержавеющая сталь / Welding of bosses for installation of devices to the pipeline, stainless steel | 12 | шт./ pcs | По указанию Л/С Предьявить Л/С /present to personnel
2.1 |  | Монтаж резьбового прибора на трубопровод, DN15 / Installation of a threaded device on a pipeline, DN15 | 12 | шт./ pcs | По указанию Л/С Предьявить Л/С /present to personnel
Датчик давления / Pressure sensor
3 |  | Приварка бобышек для установки приборов к трубопроводу, нержавеющая сталь / Welding of bosses for installation of devices to the pipeline, stainless steel | 3 | шт./ pcs | По указанию Л/С Предьявить Л/С /present to personnel
3.1 |  | Монтаж резьбового прибора на трубопровод, DN8 / Installation of a threaded device on a pipeline, DN8 | 3 | шт./ pcs | По указанию Л/С Предьявить Л/С /present to personnel
Расходомер / Flow meter
4 |  | Приварка фланцев к трубопроводу, нержавеющая сталь / Welding flanges to pipeline, stainless steel | 4 | шт./ pcs | По указанию Л/С Предьявить Л/С /present to personnel
4.1 |  | Монтаж прибора на трубопровод на фланцевые соединения, DN25 / Mounting the device on a pipeline using flange connections, DN25 | 2 | шт./ pcs | По указанию Л/С Предьявить Л/С /present to personnel
Електрическая часть / Electrical part
5 |  | Монтаж приборов на готовые конструкции (Модуль ввода-вывода PET-7204, 6AI, 2AO, 2DI, 2xEthernet, PoE) / Mounting devices on ready-made structures (Input/output module PET-7204, 6AI, 2AO, 2DI, 2xEthernet, PoE) | 2 | шт./ pcs | подключение свомими силами / connect by yourself
5.1 |  | Ввод кабеля в обрудование / Cable entry into the equipment | 4 | Ввод / Enter
5.2 |  | Прокладка коммуникационного кабеля по существующим конструкциям с общим числом жил до 8 / Laying communication cables on existing structures with a total number of cores up to 8 | 20 | м / m | подключение свомими силами / connect by yourself
Датчики температуры, давления / Temperature and pressure sensors
6 |  | Прокладка по существующим конструкциям и подключение кабелей сечением до 3*1,5 мм2 / Laying on existing structures and connecting cables with a cross-section of up to 3*1.5 mm2 | 2 | м / m | питание коммутаторов / power supply for switches
6.1 |  | Ввод кабеля в обрудование / Cable entry into the equipment | 15 | Ввод / Enter
Расходомеры / Flow meters
7 |  | Прокладка по существующим конструкциям и подключение кабелей сечением до 3*1,5 мм2 / Laying on existing structures and connecting cables with a cross-section of up to 3*1.5 mm2 | 50 | м / m | питание коммутаторов / power supply for switches
Металдетекторы / Metal detectors
8 |  | Ввод кабеля в обрудование / Cable entry into the equipment | 4 | Ввод / Enter
8.1 |  | Прокладка коммуникационного кабеля по существующим конструкциям с общим числом жил до 8 / Laying communication cables on existing structures with a total number of cores up to 8 | 10 | м / m | подключение свомими силами / connect by yourself
8002 | Серверная завода (Server room of the plant)
Електрический щит 10AK1 / Electrical panel number 10AK1
1 |  | Демонтаж патч-кордов в щите по кабель-каналам, длина до 3 м / Dismantling patch cords in the shield along cable channels, length up to 3 m | 26 | шт./ pcs
1.1 |  | Демонтаж патч-кордов в щите по кабель-каналам, длина до 0,5 м / Dismantling patch cords in the shield along cable channels, length up to 0.5 m | 8 | шт./ pcs | перемычки ПЧ / jumpers of frequency converter
1.2 |  | Демонтаж промышленных коммутаторов на DIN-реййку, до 8 портов / Dismantling industrial switches on DIN rail, up to 8 ports | 5 | шт./ pcs
1.3 |  | Демонтаж патч -панелей промышленных на рейку DIN / Dismantling industrial patch panels on DIN rail | 17 | шт./ pcs
1.4 |  | Монтаж конструкций для установки приборов / Installation of structures for installation of devices | 2 | комп. / set
1.5 |  | Монтаж приборов на готовые конструкции / Installation of devices on finished structures | 2 | шт./ pcs | коммутаторы / switches
1.6 |  | Прокладка и подключение кабелей сечением до 3*1,5 мм2 длиной до 3 м к оборудованию с двух сторон с оконцеванием наконечниками / Laying and connecting cables with a cross-section of up to 3*1.5 mm2 and a length of up to 3 m to equipment on both sides with termination with tips | 2 | шт./ pcs | питание коммутаторов / power supply for switches
1.7 |  | Подключение сетевых кабелей к оборудованию с оконцеванием разъемом M12, 4 pin, Fast Connect / Connecting network cables to equipment terminated with M12, 4 pin, Fast Connect connector | 14 | шт./ pcs | внешние кабели / external cables
1.8 |  | Подключение сетевых кабелей к обрудованию с оконцеванием разъемом M12, 8 pin, Fast Connect / Connecting network cables to equipment terminated with an M12, 8-pin, Fast Connect connector | 4 | шт./ pcs | внешние кабели / external cables
1.9 |  | Изготовление сетевых кабелей (патч-кордов) с оконцеванием разъемом RJ45, 4 pin, Fast Connect / Manufacturing of network cables (patch cords) with RJ45 connector termination, 4 pin, Fast Connect | 3 | шт./ pcs | патч-корды ПЧ, 0,3 м / frequency converter patch cords, 0.3 m
1.10 |  | Прокладка и подключение сетевых кабелей (патч-кордов) длиной до 0,5 м к оборудованию с двух сторон / Laying and connecting network cables (patch cords) up to 0.5 m long to equipment from both sides | 3 | шт./ pcs | патч-корды ПЧ, 0,3 м / frequency converter patch cords, 0.3 m
1.11 |  | Изготовление сетевых кабелей (патч-кордов) с оконцеванием разъемом RJ45, 4 pin, Fast Connect / Manufacturing of network cables (patch cords) with RJ45 connector termination, 4 pin, Fast Connect | 10 | шт./ pcs | патч-корды ПЧ, ПЛК, IO, до 3 м / frequency converter patch cords defore PLC and IO-module 3 m
1.12 |  | Прокладка по существующим конструкциям и кабель-каналам и подключение сетевых кабелей (патч-кордов) длиной до 3 м к оборудованию с двух сторон / Laying on existing structures and cable channels and connecting network cables (patch cords) up to 3 m long to the equipment on both sides | 10 | шт./ pcs | патч-корды ПЧ, ПЛК, IO, до 3 м / frequency converter patch cords defore PLC and IO-module 3 m
1.13 |  | Прокладка по существующим конструкциям и кабель-каналам и подключение сетевых кабелей (патч-кордов) длиной до 0,5 м к оборудованию с двух сторон / Laying on existing structures and cable channels and connecting network cables (patch cords) up to 0.5 m long to the equipment on both sides | 1 | шт./ pcs | патч-корды м/у коммутаторами, 0,5 м / patch cords to switches, 0.5 m
1.14 |  | Прокладка по существующим конструкциям и кабель-каналам и подключение сетевых кабелей (патч-кордов) длиной до 5 м к оборудованию с двух сторон / Laying on existing structures and cable channels and connecting network cables (patch cords) up to 5 m long to the equipment on both sides | 2 | шт./ pcs | патч-корды к коммутаторам щитов 10AK2 и 10AK4, до 5 м / patch cords for switchboard switchboards 10AK2 and 10AK4, up to 5 m
Електрический щит 10AK2 / Electrical panel number 10 AK2
2 |  | Демонтаж патч-кордов в щите по кабель-каналам, длина до 3 м / Dismantling patch cords in the shield along cable channels, length up to 3 m | 4 | шт./ pcs
2.1 |  | Демонтаж патч-кордов в щите по кабель-каналам, длина до 0,5 м / Dismantling patch cords in the shield along cable channels, length up to 0.5 m | 43 | шт./ pcs
2.2 |  | Монтаж конструкций для установки приборов / Installation of structures for installation of devices | 1 | комп. / set
2.3 |  | Монтаж приборов на готовые конструкции / Installation of devices on finished structures | 1 | шт./ pcs | коммутаторы / switches
2.4 |  | Прокладка и подключение кабелей сечением до 3*1,5 мм2 длиной до 5 м к оборудованию с двух сторон с оконцеванием наконечниками / Laying and connecting cables with a cross-section of up to 3*1.5 mm2 and a length of up to 5 m to equipment on both sides with termination with tips | 1 | шт./ pcs | питание коммутаторов / power supply for switches
2.5 |  | Изготовление сетевых кабелей (патч-кордов) с оконцеванием разъемом RJ45, 4 pin, Fast Connect / Manufacturing of network cables (patch cords) with RJ45 connector termination, 4 pin, Fast Connect | 35 | шт./ pcs | патч-корды ПЧ, 0,3 м / frequency converter patch cords, 0.3 m
2.6 |  | Прокладка и подключение сетевых кабелей (патч-кордов) длиной до 0,5 м к оборудованию с двух сторон / Laying and connecting network cables (patch cords) up to 0.5 m long to equipment from both sides | 35 | шт./ pcs | патч-корды ПЧ, 0,3 м / frequency converter patch cords, 0.3 m
2.7 |  | Изготовление сетевых кабелей (патч-кордов) с оконцеванием разъемом RJ45, 4 pin, Fast Connect / Manufacturing of network cables (patch cords) with RJ45 connector termination, 4 pin, Fast Connect | 14 | шт./ pcs | патч-корды ПЧ, 3 м / frequency converter patch cords, 3 m
2.8 |  | Прокладка по существующим конструкциям и кабель-каналам и подключение сетевых кабелей (патч-кордов) длиной до 3 м к оборудованию с двух сторон / Laying on existing structures and cable channels and connecting network cables (patch cords) up to 3 m long to the equipment on both sides | 14 | шт./ pcs | патч-корды ПЧ, 3 м / frequency converter patch cords, 3 m
Електрический щит 10AK3, 10AK4 / Electrical panel number 10AK3, 10AK4
3 |  | Демонтаж патч-кордов в щите по кабель-каналам, длина до 3 м / Dismantling patch cords in the shield along cable channels, length up to 3 m | 8 | шт./ pcs
3.1 |  | Демонтаж патч-кордов в щите по кабель-каналам, длина до 0,5 м / Dismantling patch cords in the shield along cable channels, length up to 0.5 m | 39 | шт./ pcs
3.2 |  | Разметка, сверление отверстия, нарезка резьбы M4 / Marking, drilling a hole, cutting M4 threads | 1 | шт./ pcs
3.3 |  | Монтаж приборов на готовые конструкции / Installation of devices on finished structures | 1 | шт./ pcs | коммутаторы / switches
3.4 |  | Прокладка и подключение кабелей сечением до 3*1,5 мм2 длиной до 5 м к оборудованию с двух сторон с оконцеванием наконечниками / Laying and connecting cables with a cross-section of up to 3*1.5 mm2 and a length of up to 5 m to equipment on both sides with termination with tips | 1 | шт./ pcs | питание коммутаторов / power supply for switches
3.5 |  | Изготовление сетевых кабелей (патч-кордов) с оконцеванием разъемом RJ45, 4 pin, Fast Connect / Manufacturing of network cables (patch cords) with RJ45 connector termination, 4 pin, Fast Connect | 37 | шт./ pcs | патч-корды ПЧ, 0,3 м / frequency converter patch cords, 0.3 m
3.6 |  | Прокладка и подключение сетевых кабелей (патч-кордов) длиной до 0,5 м к оборудованию с двух сторон / Laying and connecting network cables (patch cords) up to 0.5 m long to equipment from both sides | 37 | шт./ pcs | патч-корды ПЧ, 0,3 м / frequency converter patch cords, 0.3 m
3.7 |  | Изготовление сетевых кабелей (патч-кордов) с оконцеванием разъемом RJ45, 4 pin, Fast Connect / Manufacturing of network cables (patch cords) with RJ45 connector termination, 4 pin, Fast Connect | 10 | шт./ pcs | патч-корды ПЧ, 3 м / frequency converter patch cords, 3 m
3.8 |  | Прокладка по существующим конструкциям и кабель-каналам и подключение сетевых кабелей (патч-кордов) длиной до 3 м к оборудованию с двух сторон / Laying on existing structures and cable channels and connecting network cables (patch cords) up to 3 m long to the equipment on both sides | 10 | шт./ pcs | патч-корды ПЧ, 3 м / frequency converter patch cords, 3 m
Електрический щит 11AK / Electrical panel number 11AK
4 |  | Демонтаж патч-кордов в щите по кабель-каналам, длина до 3 м / Dismantling patch cords in the shield along cable channels, length up to 3 m | 26 | шт./ pcs
4.1 |  | Демонтаж патч-кордов в щите по кабель-каналам, длина до 0,5 м / Dismantling patch cords in the shield along cable channels, length up to 0.5 m | 30 | шт./ pcs | перемычки ПЧ / jumpers of frequency converter
4.2 |  | Демонтаж промышленных коммутаторов на DIN-реййку, до 8 портов / Dismantling industrial switches on DIN rail, up to 8 ports | 3 | шт./ pcs
4.3 |  | Демонтаж патч -панелей промышленных на рейку DIN / Dismantling industrial patch panels on DIN rail | 13 | шт./ pcs
4.4 |  | Разметка, сверление отверстия, нарезка резьбы M4 / Marking, drilling a hole, cutting M4 threads | 1 | шт./ pcs
4.5 |  | Монтаж приборов на готовые конструкции / Installation of devices on finished structures | 1 | шт./ pcs | коммутаторы / switches
4.6 |  | Прокладка и подключение кабелей сечением до 3*1,5 мм2 длиной до 3 м к оборудованию с двух сторон с оконцеванием наконечниками / Laying and connecting cables with a cross-section of up to 3*1.5 mm2 and a length of up to 3 m to equipment on both sides with termination with tips | 1 | шт./ pcs | питание коммутаторов / power supply for switches
4.7 |  | Подключение сетевых кабелей к оборудованию с оконцеванием разъемом M12, 4 pin, Fast Connect / Connecting network cables to equipment terminated with M12, 4 pin, Fast Connect connector | 6 | шт./ pcs | внешние кабели / external cables
4.8 |  | Подключение сетевых кабелей к обрудованию с оконцеванием разъемом M12, 8 pin, Fast Connect / Connecting network cables to equipment terminated with an M12, 8-pin, Fast Connect connector | 2 | шт./ pcs | внешние кабели / external cables
4.9 |  | Изготовление сетевых кабелей (патч-кордов) с оконцеванием разъемом RJ45, 4 pin, Fast Connect / Manufacturing of network cables (patch cords) with RJ45 connector termination, 4 pin, Fast Connect | 27 | шт./ pcs | патч-корды ПЧ, 0,5 м / frequency converter patch cords, 0.5 m
4.10 |  | Прокладка и подключение сетевых кабелей (патч-кордов) длиной до 0,5 м к оборудованию с двух сторон / Laying and connecting network cables (patch cords) up to 0.5 m long to equipment from both sides | 27 | шт./ pcs | патч-корды ПЧ, 0,5 м / frequency converter patch cords, 0.5 m
4.11 |  | Изготовление сетевых кабелей (патч-кордов) с оконцеванием разъемом RJ45, 4 pin, Fast Connect / Manufacturing of network cables (patch cords) with RJ45 connector termination, 4 pin, Fast Connect | 13 | шт./ pcs | патч-корды ПЧ, 3 м / frequency converter patch cords, 3 m
4.12 |  | Изготовление сетевых кабелей (патч-кордов) с оконцеванием разъемом RJ45, 8 pin, Fast Connect / Manufacturing of network cables (patch cords) with RJ45 connector termination, 8 pin, Fast Connect | 2 | шт./ pcs | патч-корды ПЧ, 3 м / frequency converter patch cords, 3 m
4.13 |  | Прокладка по существующим конструкциям и кабель-каналам и подключение сетевых кабелей (патч-кордов) длиной до 3 м к оборудованию с двух сторон / Laying on existing structures and cable channels and connecting network cables (patch cords) up to 3 m long to the equipment on both sides | 8 | шт./ pcs | патч-корды ПЧ, ПЛК, IO, до 3 м / frequency converter patch cords defore PLC and IO-module 3 m
4.14 |  | Прокладка по существующим конструкциям и кабель-каналам и подключение сетевых кабелей (патч-кордов) длиной до 5 м к оборудованию с двух сторон / Laying on existing structures and cable channels and connecting network cables (patch cords) up to 5 m long to the equipment on both sides | 2 | шт./ pcs | патч-корды к коммутаторам щитов 10AK2 и 10AK4, до 5 м / patch cords for switchboard switchboards 10AK2 and 10AK4, up to 5 m
Електрический щит 10AE, 81AK, 82AK / Electrical panel number 10AE, 81AK, 82AK
5 |  | Монтаж патч -панелей промышленных на рейку DIN с разводкой и подключением кабеля / Installation of industrial patch panels on DIN rail with wiring and cable connection | 17 | шт./ pcs
5.1 |  | Изготовление сетевых кабелей (патч-кордов) с оконцеванием разъемом RJ45, 4 pin, Fast Connect / Manufacturing of network cables (patch cords) with RJ45 connector termination, 4 pin, Fast Connect | 24 | шт./ pcs | патч-корды ПЧ, 3 м / frequency converter patch cords, 3 m
5.2 |  | Прокладка по существующим конструкциям и кабель-каналам и подключение сетевых кабелей (патч-кордов) длиной до 3 м к оборудованию с двух сторон / Laying on existing structures and cable channels and connecting network cables (patch cords) up to 3 m long to the equipment on both sides | 24 | шт./ pcs | патч-корды ПЧ, 3 м / frequency converter patch cords, 3 m
РМУ / Fish Meal Room
8003 | Серверная РМУ / Server Fish Meal Room
Електрический щит MCC1 / Electrical panel number MCC1
1 |  | Демонтаж патч-кордов в щите по кабель-каналам, длина до 3 м / Dismantling patch cords in the shield along cable channels, length up to 3 m | 26 | шт./ pcs
1.1 |  | Демонтаж патч-кордов в щите по кабель-каналам, длина до 0,5 м / Dismantling patch cords in the shield along cable channels, length up to 0.5 m | 8 | шт./ pcs | перемычки ПЧ / jumpers of frequency converter
1.2 |  | Демонтаж промышленных коммутаторов на DIN-реййку, до 8 портов / Dismantling industrial switches on DIN rail, up to 8 ports | 1 | шт./ pcs
1.3 |  | Демонтаж промышленных коммутаторов на DIN-реййку, до 16 портов / Dismantling industrial switches on DIN rail, up to 16 ports | 1 | шт./ pcs
1.4 |  | Монтаж конструкций для установки приборов / Installation of structures for installation of devices | 1 | шт./ pcs
1.5 |  | Монтаж приборов на готовые конструкции / Installation of devices on finished structures | 1 | шт./ pcs | коммутаторы / switches
1.6 |  | Прокладка и подключение кабелей сечением до 3*1,5 мм2 длиной до 3 м к оборудованию с двух сторон с оконцеванием наконечниками / Laying and connecting cables with a cross-section of up to 3*1.5 mm2 and a length of up to 3 m to equipment on both sides wi | 1 | шт./ pcs | питание коммутаторов / power supply for switches
1.7 |  | Подключение сетевых кабелей к оборудованию с оконцеванием разъемом M12, 8 pin, Fast Connect / Connecting network cables to equipment terminated with an M12, 8 pin, Fast Connect connector | 9 | шт./ pcs | внешние кабели / external cables
1.8 |  | Прокладка по существующим конструкциям и кабель-каналам и подключение сетевых кабелей (патч-кордов) длиной до 3 м к оборудованию с двух сторон / Laying on existing structures and cable channels and connecting network cables (patch cords) up to 3 m long to the equipment on both sides | 11 | шт./ pcs | внутренняя разводка от коммутатора / internal wiring from the switch
1.9 |  | Прокладка по существующим конструкциям и кабель-каналам и подключение сетевых кабелей (патч-кордов) длиной до 5 м к оборудованию с двух сторон / Laying on existing structures and cable channels and connecting network cables (patch cords) up to 5 m long to the equipment on both sides | 2 | шт./ pcs | внутренняя разводка от коммутатора / internal wiring from the switch
1.10 |  | Подключение сетевых кабелей к обрудованию с оконцеванием разъемом M12, 4 pin, Fast Connect / Connecting network cables to equipment terminated with M12, 4 pin, Fast Connect connector | 11 | шт./ pcs | внутренняя разводка от коммутатора / internal wiring from the switch
1.11 |  | Прокладка и подключение сетевых кабелей (патч-кордов) длиной до 0,5 м к оборудованию с двух сторон / Laying and connecting network cables (patch cords) up to 0.5 m long to equipment from both sides | 50 | шт./ pcs | патч-корды между ПЧ, до 0,5 м / patch cords between frequency converter, up to 0.5 m
1.12 |  | Прокладка по существующим конструкциям и кабель-каналам и подключение сетевых кабелей (патч-кордов) длиной до 3 м к оборудованию с двух сторон / Laying on existing structures and cable channels and connecting network cables (patch cords) up to 3 m long to the equipment on both sides | 14 | шт./ pcs | патч-корды ПЧ, 3 м / frequency converter patch cords, 3 m
1.13 |  | Монтаж патч -панелей промышленных на рейку DIN с разводкой и подключением кабеля / Installation of industrial patch panels on DIN rail with wiring and cable connection | 10 | шт./ pcs | в ПЧ вне щитов / frequency converter outside the shields
Електрический щит MCC2 / Electrical panel number MCC2
2 |  | Демонтаж патч-кордов в щите по кабель-каналам, длина до 3 м / Dismantling patch cords in the shield along cable channels, length up to 3 m | 5 | шт./ pcs
2.1 |  | Демонтаж патч-кордов в щите по кабель-каналам, длина до 0,5 м / Dismantling patch cords in the shield along cable channels, length up to 0.5 m | 6 | шт./ pcs | перемычки ПЧ / jumpers of frequency converter
2.2 |  | Демонтаж промышленных коммутаторов на DIN-реййку, до 8 портов / Dismantling industrial switches on DIN rail, up to 8 ports | 1 | шт./ pcs
2.3 |  | Монтаж конструкций для установки приборов / Installation of structures for installation of devices | 1 | шт./ pcs
2.4 |  | Монтаж приборов на готовые конструкции / Installation of devices on finished structures | 1 | шт./ pcs | коммутаторы / switches
2.5 |  | Прокладка и подключение кабелей сечением до 3*1,5 мм2 длиной до 3 м к оборудованию с двух сторон с оконцеванием наконечниками / Laying and connecting cables with a cross-section of up to 3*1.5 mm2 and a length of up to 3 m to equipment on both sides with termination with tips | 1 | шт./ pcs | питание коммутаторов / power supply for switches
2.6 |  | Подключение сетевых кабелей к оборудованию с оконцеванием разъемом M12, 8 pin, Fast Connect / Connecting network cables to equipment terminated with an M12, 8 pin, Fast Connect connector | 5 | шт./ pcs | внешние кабели / external cables
2.7 |  | Прокладка по существующим конструкциям и кабель-каналам и подключение сетевых кабелей (патч-кордов) длиной до 3 м к оборудованию с двух сторон / Laying on existing structures and cable channels and connecting network cables (patch cords) up to 3 m long to the equipment on both sides | 1 | шт./ pcs | внутренняя разводка от коммутатора / internal wiring from the switch
2.8 |  | Прокладка по существующим конструкциям и кабель-каналам и подключение сетевых кабелей (патч-кордов) длиной до 5 м к оборудованию с двух сторон / Laying on existing structures and cable channels and connecting network cables (patch cords) up to 5 m long to the equipment on both sides | 2 | шт./ pcs | внутренняя разводка от коммутатора / internal wiring from the switch
2.9 |  | Подключение сетевых кабелей к обрудованию с оконцеванием разъемом M12, 4 pin, Fast Connect / Connecting network cables to equipment terminated with M12, 4 pin, Fast Connect connector | 3 | шт./ pcs | внутренняя разводка от коммутатора / internal wiring from the switch
2.10 |  | Прокладка и подключение сетевых кабелей (патч-кордов) длиной до 0,5 м к оборудованию с двух сторон / Laying and connecting network cables (patch cords) up to 0.5 m long to equipment from both sides | 6 | шт./ pcs | патч-корды между ПЧ, до 0,5 м / patch cords between frequency converter, up to 0.5 m
Електрический щит RIO1, RIO2 / Electrical panel number RIO1, RIO2
3 |  | Монтаж патч-панелей промышленных на рейку DIN с разводкой и подключением кабеля / Installation of industrial patch panels on DIN rail with wiring and cable connection | 4 | шт./ pcs | в ПЧ вне щитов / frequency converter outside the shields
3.1 |  | Прокладка по существующим конструкциям и кабель-каналам и подключение сетевых кабелей (патч-кордов) длиной до 3 м к оборудованию с двух сторон / Laying on existing structures and cable channels and connecting network cables (patch cords) up to 3 m long to the equipment on both sides | 4 | шт./ pcs

## Лот № 2.1.Модернизация ТО и РМУ
Ремонтная ведомость Проведение работ по модернизации технологического оборудования и РМУ судна БМРТ «Капитан Вдовиченко»
Название судна: БМРТ "Капитан Вдовиченко"
Главные размерения: Длина x Ширина х Высота=108.2 м 21м x14.4 м
ИМО 9878321
Демонтаж, а также выгрузка на пирс выпарной установки на судах Капитан Вдовиченко, Владимир Лиманов далее установка нового скрубера и сепаратора Dismantling and unloading of the evaporation unit at the pier on the vessels Captain Vdovichenko, Vladimir Limanov further installation of a new scrubber and separator
№ n/n | Наименование объекта/Object name | Перечень и объём работ/List and scope of work | Кол-во(qty) | Ед. изм./unit | Примечание/note
8004 | Выпорная установка / Pressure installation
Демонтаж выпарной установки 3 секции / removal of the 3-section evaporator unit
1 |  | Разборка обвязки испарительных секций / Disassembly of the evaporator section strapping | 3 | шт. / pcs
1.1 |  | Произвести разборку выпарных секций для дальнейшей транспортировки на пирс / Perform disassembly of the evaporation sections for further transportation to the pier | 3 | шт. / pcs
1.2 |  | На пирсе необходимо собрать их и передать на склад хранения (Причал упаковка для транспортировки в РФ) / At the pier, you need to collect them and transfer them to a storage warehouse (Berth packaging for transportation to the Russian Federation) | 3 | шт. / pcs
Демонтаж трех промежуточных емкостей / Dismantling of three intermediate tanks
2 |  | Необходимо собрать их и передать на склад хранения (Причал упаковка для транспортировки в РФ) / It is necessary to collect them and transfer them to a storage warehouse (Berth packaging for transportation to the Russian Federation) | 1 | шт. / pcs
2.1 |  | Демонтаж эксгаустера соковых паров транспортировка на склад отправка в РФ / Dismantling of the juice vapor exhauster transportation to the warehouse sending to the Russian Federation | 1 | шт. / pcs
2.2 |  | Демонтаж насосов / Dismantling of pumps | 11 | шт. / pcs
2.3 |  | Демонтаж-монтаж шнека / Dismantling and installation of the screw | 1 | шт. / pcs
2.4 |  | Монтаж анкерных точек для демонтажа / Installation of anchor points for dismantling | 10 | шт. / pcs
2.5 |  | Изготовление фундамента для скрубера / Making a foundation for a scrubber | 1 | шт. / pcs
2.6 |  | Установка скрубера / Installing the scrubber | 1 | шт. / pcs
2.7 |  | Для демонтажа двух секций есть необходимость временно демонтировать часть трапа примерно 2 метра / To dismantle two sections, it is necessary to temporarily dismantle a part of the ladder approximately 2 meters. | 2 | м / m
2.8 |  | Произвести монтаж скруббера и нового эксгаустера произвести подключение эл двигателя к существующему щиту , а также выполнить подключение к текущим трубам коммуникациям, От сушилки до вент.трубы / Install a scrubber and a new exhaust system connect the electric motor to the existing switchboard, as well as connect utilities to the current pipes, From the dryer to the vent.pipes | 1 | шт. / pcs
2.9 |  | После завершения монтажа скруббера необходимо установить новый сепаратор параллельно текущей линии / After the scrubber installation is complete, a new separator must be installed parallel to the current line | 1 | шт. / pcs
2.10 |  | Выполнить эл подключение (необходима протяжка силового кабеля15 кВт) 100м / Perform an electric connection (power cable broach is required15 kW) 100m | 100 | м / m
2.11 | Сопуствующие работы. ТО щитов управления РМУ / Related works. Maintenance of Fish Meal Room control panels | Обслуживание эл. щитов Харслев. Произвести протяжку, чистку, восстановить герметичность элетрощитов, заменить изношенное комутационное оборудование / Maintenance of electrical panels Harslev. Carry out tightening, cleaning, restore the tightness of electrical panels, replace worn-out switching equipment | 13 | шт. / pcs
2.12 | Сопуствующие работы. ТО щита нового оборудования РМУ / Related works. Maintenance of the new RMU equipment shield / | Диагностика в новом щите электрической цепи + акт / Diagnostics in a new electrical circuit board + report | 1 | шт. / pcs
2.13 | Сопуствующие работы. Подготовка РМУ к новому оборудованию / Related Works. Preparing Fish Meal Room for New Equipment | Демонтаж-монтаж светильников для возможности заносить установку в помещение РМУ / Related works. Dismantling and installation of lamps to enable the installation to be brought into the fish meal room premises | 15 | шт. / pcs
2.14 | Сопуствующие работы. Погрузочные работы. / Associated works. Loading works. | Вызов крана для погрузки на борт судна установки РМУ / Related work. Calling a crane to load the fish meal room unit on board the vessel | 1 | шт. / pcs
2.15 | Сопуствующие работы. Подготовка РМУ к новому оборудованию / Related Works. Preparing Fish Meal Room for New Equipment | Огневые работы в районе РМУ для возможности заносить установку в помещение / Related works. Welding works in the fish meal room area to enable the installation to be brought into the premises | 50 | п. м. / rm
2.16 | Сопуствующие работы. Подготовить строительные леса для установки нового оборудования РМУ / Related work. Prepare scaffolding for installation of new Fish Meal Room equipment | Приготовить строительные леса, их монтаж и последующий демонтаж для установки нового оборудования РМУ / Prepare scaffolding, assemble it and then dismantle it for installing new Fish Meal Room equipment | 32 | м3/ m3

## Лот № 2.2. Электрическая часть
Ремонтная ведомость Ремонт электрооборудования шкафов судна БМРТ «Капитан Вдовиченко»
Название судна: БМРТ "Капитан Вдовиченко"
Главные размерения: Длина x Ширина х Высота=108.2 м 21м x14.4 м
ИМО 9878321
№ n/n | Наименование объекта/Object name | Перечень и объём работ/List and scope of work | Кол-во(qty) | Ед. изм./unit | Примечание/note
Рыб.цех./fish room
8001 | Фаршмашина/Stuffing machine
1 |  | Выполнить врезку в трубопровод гидравлики посредством компрессионного тройника, DN8 / Make a connection to the hydraulic pipeline using a compression tee, DN8 | 6 | Врезка / Inset | По указанию Л/С Предьявить Л/С /present to personnel
1.2 |  | Монтаж резьбового прибора на трубопровод, DN8 / Installation of a threaded device on a pipeline, DN8 | 6 | шт. / pcs | По указанию Л/С Предьявить Л/С /present to personnel
Датчик температуры / Temperature sensor
2 |  | Приварка бобышек для установки приборов к трубопроводу, нержавеющая сталь / Welding of bosses for installation of devices to the pipeline, stainless steel | 12 | шт./ pcs | По указанию Л/С Предьявить Л/С /present to personnel
2.1 |  | Монтаж резьбового прибора на трубопровод, DN15 / Installation of a threaded device on a pipeline, DN15 | 12 | шт./ pcs | По указанию Л/С Предьявить Л/С /present to personnel
Датчик давления / Pressure sensor
3 |  | Приварка бобышек для установки приборов к трубопроводу, нержавеющая сталь / Welding of bosses for installation of devices to the pipeline, stainless steel | 3 | шт./ pcs | По указанию Л/С Предьявить Л/С /present to personnel
3.1 |  | Монтаж резьбового прибора на трубопровод, DN8 / Installation of a threaded device on a pipeline, DN8 | 3 | шт./ pcs | По указанию Л/С Предьявить Л/С /present to personnel
Расходомер / Flow meter
4 |  | Приварка фланцев к трубопроводу, нержавеющая сталь / Welding flanges to pipeline, stainless steel | 4 | шт./ pcs | По указанию Л/С Предьявить Л/С /present to personnel
4.1 |  | Монтаж прибора на трубопровод на фланцевые соединения, DN25 / Mounting the device on a pipeline using flange connections, DN25 | 2 | шт./ pcs | По указанию Л/С Предьявить Л/С /present to personnel
Електрическая часть / Electrical part
5 |  | Монтаж приборов на готовые конструкции (Модуль ввода-вывода PET-7204, 6AI, 2AO, 2DI, 2xEthernet, PoE) / Mounting devices on ready-made structures (Input/output module PET-7204, 6AI, 2AO, 2DI, 2xEthernet, PoE) | 2 | шт./ pcs | подключение свомими силами / connect by yourself
5.1 |  | Ввод кабеля в обрудование / Cable entry into the equipment | 4 | Ввод / Enter
5.2 |  | Прокладка коммуникационного кабеля по существующим конструкциям с общим числом жил до 8 / Laying communication cables on existing structures with a total number of cores up to 8 | 20 | м / m | подключение свомими силами / connect by yourself
Датчики температуры, давления / Temperature and pressure sensors
6 |  | Прокладка по существующим конструкциям и подключение кабелей сечением до 3*1,5 мм2 / Laying on existing structures and connecting cables with a cross-section of up to 3*1.5 mm2 | 2 | м / m | питание коммутаторов / power supply for switches
6.1 |  | Ввод кабеля в обрудование / Cable entry into the equipment | 15 | Ввод / Enter
Расходомеры / Flow meters
7 |  | Прокладка по существующим конструкциям и подключение кабелей сечением до 3*1,5 мм2 / Laying on existing structures and connecting cables with a cross-section of up to 3*1.5 mm2 | 50 | м / m | питание коммутаторов / power supply for switches
Металдетекторы / Metal detectors
8 |  | Ввод кабеля в обрудование / Cable entry into the equipment | 4 | Ввод / Enter
8.1 |  | Прокладка коммуникационного кабеля по существующим конструкциям с общим числом жил до 8 / Laying communication cables on existing structures with a total number of cores up to 8 | 10 | м / m | подключение свомими силами / connect by yourself
8002 | Серверная завода (Server room of the plant)
Електрический щит 10AK1 / Electrical panel number 10AK1
1 |  | Демонтаж патч-кордов в щите по кабель-каналам, длина до 3 м / Dismantling patch cords in the shield along cable channels, length up to 3 m | 26 | шт./ pcs
1.1 |  | Демонтаж патч-кордов в щите по кабель-каналам, длина до 0,5 м / Dismantling patch cords in the shield along cable channels, length up to 0.5 m | 8 | шт./ pcs | перемычки ПЧ / jumpers of frequency converter
1.2 |  | Демонтаж промышленных коммутаторов на DIN-реййку, до 8 портов / Dismantling industrial switches on DIN rail, up to 8 ports | 5 | шт./ pcs
1.3 |  | Демонтаж патч -панелей промышленных на рейку DIN / Dismantling industrial patch panels on DIN rail | 17 | шт./ pcs
1.4 |  | Монтаж конструкций для установки приборов / Installation of structures for installation of devices | 2 | комп. / set
1.5 |  | Монтаж приборов на готовые конструкции / Installation of devices on finished structures | 2 | шт./ pcs | коммутаторы / switches
1.6 |  | Прокладка и подключение кабелей сечением до 3*1,5 мм2 длиной до 3 м к оборудованию с двух сторон с оконцеванием наконечниками / Laying and connecting cables with a cross-section of up to 3*1.5 mm2 and a length of up to 3 m to equipment on both sides with termination with tips | 2 | шт./ pcs | питание коммутаторов / power supply for switches
1.7 |  | Подключение сетевых кабелей к оборудованию с оконцеванием разъемом M12, 4 pin, Fast Connect / Connecting network cables to equipment terminated with M12, 4 pin, Fast Connect connector | 14 | шт./ pcs | внешние кабели / external cables
1.8 |  | Подключение сетевых кабелей к обрудованию с оконцеванием разъемом M12, 8 pin, Fast Connect / Connecting network cables to equipment terminated with an M12, 8-pin, Fast Connect connector | 4 | шт./ pcs | внешние кабели / external cables
1.9 |  | Изготовление сетевых кабелей (патч-кордов) с оконцеванием разъемом RJ45, 4 pin, Fast Connect / Manufacturing of network cables (patch cords) with RJ45 connector termination, 4 pin, Fast Connect | 3 | шт./ pcs | патч-корды ПЧ, 0,3 м / frequency converter patch cords, 0.3 m
1.10 |  | Прокладка и подключение сетевых кабелей (патч-кордов) длиной до 0,5 м к оборудованию с двух сторон / Laying and connecting network cables (patch cords) up to 0.5 m long to equipment from both sides | 3 | шт./ pcs | патч-корды ПЧ, 0,3 м / frequency converter patch cords, 0.3 m
1.11 |  | Изготовление сетевых кабелей (патч-кордов) с оконцеванием разъемом RJ45, 4 pin, Fast Connect / Manufacturing of network cables (patch cords) with RJ45 connector termination, 4 pin, Fast Connect | 10 | шт./ pcs | патч-корды ПЧ, ПЛК, IO, до 3 м / frequency converter patch cords defore PLC and IO-module 3 m
1.12 |  | Прокладка по существующим конструкциям и кабель-каналам и подключение сетевых кабелей (патч-кордов) длиной до 3 м к оборудованию с двух сторон / Laying on existing structures and cable channels and connecting network cables (patch cords) up to 3 m long to the equipment on both sides | 10 | шт./ pcs | патч-корды ПЧ, ПЛК, IO, до 3 м / frequency converter patch cords defore PLC and IO-module 3 m
1.13 |  | Прокладка по существующим конструкциям и кабель-каналам и подключение сетевых кабелей (патч-кордов) длиной до 0,5 м к оборудованию с двух сторон / Laying on existing structures and cable channels and connecting network cables (patch cords) up to 0.5 m long to the equipment on both sides | 1 | шт./ pcs | патч-корды м/у коммутаторами, 0,5 м / patch cords to switches, 0.5 m
1.14 |  | Прокладка по существующим конструкциям и кабель-каналам и подключение сетевых кабелей (патч-кордов) длиной до 5 м к оборудованию с двух сторон / Laying on existing structures and cable channels and connecting network cables (patch cords) up to 5 m long to the equipment on both sides | 2 | шт./ pcs | патч-корды к коммутаторам щитов 10AK2 и 10AK4, до 5 м / patch cords for switchboard switchboards 10AK2 and 10AK4, up to 5 m
Електрический щит 10AK2 / Electrical panel number 10 AK2
2 |  | Демонтаж патч-кордов в щите по кабель-каналам, длина до 3 м / Dismantling patch cords in the shield along cable channels, length up to 3 m | 4 | шт./ pcs
2.1 |  | Демонтаж патч-кордов в щите по кабель-каналам, длина до 0,5 м / Dismantling patch cords in the shield along cable channels, length up to 0.5 m | 43 | шт./ pcs
2.2 |  | Монтаж конструкций для установки приборов / Installation of structures for installation of devices | 1 | комп. / set
2.3 |  | Монтаж приборов на готовые конструкции / Installation of devices on finished structures | 1 | шт./ pcs | коммутаторы / switches
2.4 |  | Прокладка и подключение кабелей сечением до 3*1,5 мм2 длиной до 5 м к оборудованию с двух сторон с оконцеванием наконечниками / Laying and connecting cables with a cross-section of up to 3*1.5 mm2 and a length of up to 5 m to equipment on both sides with termination with tips | 1 | шт./ pcs | питание коммутаторов / power supply for switches
2.5 |  | Изготовление сетевых кабелей (патч-кордов) с оконцеванием разъемом RJ45, 4 pin, Fast Connect / Manufacturing of network cables (patch cords) with RJ45 connector termination, 4 pin, Fast Connect | 35 | шт./ pcs | патч-корды ПЧ, 0,3 м / frequency converter patch cords, 0.3 m
2.6 |  | Прокладка и подключение сетевых кабелей (патч-кордов) длиной до 0,5 м к оборудованию с двух сторон / Laying and connecting network cables (patch cords) up to 0.5 m long to equipment from both sides | 35 | шт./ pcs | патч-корды ПЧ, 0,3 м / frequency converter patch cords, 0.3 m
2.7 |  | Изготовление сетевых кабелей (патч-кордов) с оконцеванием разъемом RJ45, 4 pin, Fast Connect / Manufacturing of network cables (patch cords) with RJ45 connector termination, 4 pin, Fast Connect | 14 | шт./ pcs | патч-корды ПЧ, 3 м / frequency converter patch cords, 3 m
2.8 |  | Прокладка по существующим конструкциям и кабель-каналам и подключение сетевых кабелей (патч-кордов) длиной до 3 м к оборудованию с двух сторон / Laying on existing structures and cable channels and connecting network cables (patch cords) up to 3 m long to the equipment on both sides | 14 | шт./ pcs | патч-корды ПЧ, 3 м / frequency converter patch cords, 3 m
Електрический щит 10AK3, 10AK4 / Electrical panel number 10AK3, 10AK4
3 |  | Демонтаж патч-кордов в щите по кабель-каналам, длина до 3 м / Dismantling patch cords in the shield along cable channels, length up to 3 m | 8 | шт./ pcs
3.1 |  | Демонтаж патч-кордов в щите по кабель-каналам, длина до 0,5 м / Dismantling patch cords in the shield along cable channels, length up to 0.5 m | 39 | шт./ pcs
3.2 |  | Разметка, сверление отверстия, нарезка резьбы M4 / Marking, drilling a hole, cutting M4 threads | 1 | шт./ pcs
3.3 |  | Монтаж приборов на готовые конструкции / Installation of devices on finished structures | 1 | шт./ pcs | коммутаторы / switches
3.4 |  | Прокладка и подключение кабелей сечением до 3*1,5 мм2 длиной до 5 м к оборудованию с двух сторон с оконцеванием наконечниками / Laying and connecting cables with a cross-section of up to 3*1.5 mm2 and a length of up to 5 m to equipment on both sides with termination with tips | 1 | шт./ pcs | питание коммутаторов / power supply for switches
3.5 |  | Изготовление сетевых кабелей (патч-кордов) с оконцеванием разъемом RJ45, 4 pin, Fast Connect / Manufacturing of network cables (patch cords) with RJ45 connector termination, 4 pin, Fast Connect | 37 | шт./ pcs | патч-корды ПЧ, 0,3 м / frequency converter patch cords, 0.3 m
3.6 |  | Прокладка и подключение сетевых кабелей (патч-кордов) длиной до 0,5 м к оборудованию с двух сторон / Laying and connecting network cables (patch cords) up to 0.5 m long to equipment from both sides | 37 | шт./ pcs | патч-корды ПЧ, 0,3 м / frequency converter patch cords, 0.3 m
3.7 |  | Изготовление сетевых кабелей (патч-кордов) с оконцеванием разъемом RJ45, 4 pin, Fast Connect / Manufacturing of network cables (patch cords) with RJ45 connector termination, 4 pin, Fast Connect | 10 | шт./ pcs | патч-корды ПЧ, 3 м / frequency converter patch cords, 3 m
3.8 |  | Прокладка по существующим конструкциям и кабель-каналам и подключение сетевых кабелей (патч-кордов) длиной до 3 м к оборудованию с двух сторон / Laying on existing structures and cable channels and connecting network cables (patch cords) up to 3 m long to the equipment on both sides | 10 | шт./ pcs | патч-корды ПЧ, 3 м / frequency converter patch cords, 3 m
Електрический щит 11AK / Electrical panel number 11AK
4 |  | Демонтаж патч-кордов в щите по кабель-каналам, длина до 3 м / Dismantling patch cords in the shield along cable channels, length up to 3 m | 26 | шт./ pcs
4.1 |  | Демонтаж патч-кордов в щите по кабель-каналам, длина до 0,5 м / Dismantling patch cords in the shield along cable channels, length up to 0.5 m | 30 | шт./ pcs | перемычки ПЧ / jumpers of frequency converter
4.2 |  | Демонтаж промышленных коммутаторов на DIN-реййку, до 8 портов / Dismantling industrial switches on DIN rail, up to 8 ports | 3 | шт./ pcs
4.3 |  | Демонтаж патч -панелей промышленных на рейку DIN / Dismantling industrial patch panels on DIN rail | 13 | шт./ pcs
4.4 |  | Разметка, сверление отверстия, нарезка резьбы M4 / Marking, drilling a hole, cutting M4 threads | 1 | шт./ pcs
4.5 |  | Монтаж приборов на готовые конструкции / Installation of devices on finished structures | 1 | шт./ pcs | коммутаторы / switches
4.6 |  | Прокладка и подключение кабелей сечением до 3*1,5 мм2 длиной до 3 м к оборудованию с двух сторон с оконцеванием наконечниками / Laying and connecting cables with a cross-section of up to 3*1.5 mm2 and a length of up to 3 m to equipment on both sides with termination with tips | 1 | шт./ pcs | питание коммутаторов / power supply for switches
4.7 |  | Подключение сетевых кабелей к оборудованию с оконцеванием разъемом M12, 4 pin, Fast Connect / Connecting network cables to equipment terminated with M12, 4 pin, Fast Connect connector | 6 | шт./ pcs | внешние кабели / external cables
4.8 |  | Подключение сетевых кабелей к обрудованию с оконцеванием разъемом M12, 8 pin, Fast Connect / Connecting network cables to equipment terminated with an M12, 8-pin, Fast Connect connector | 2 | шт./ pcs | внешние кабели / external cables
4.9 |  | Изготовление сетевых кабелей (патч-кордов) с оконцеванием разъемом RJ45, 4 pin, Fast Connect / Manufacturing of network cables (patch cords) with RJ45 connector termination, 4 pin, Fast Connect | 27 | шт./ pcs | патч-корды ПЧ, 0,5 м / frequency converter patch cords, 0.5 m
4.10 |  | Прокладка и подключение сетевых кабелей (патч-кордов) длиной до 0,5 м к оборудованию с двух сторон / Laying and connecting network cables (patch cords) up to 0.5 m long to equipment from both sides | 27 | шт./ pcs | патч-корды ПЧ, 0,5 м / frequency converter patch cords, 0.5 m
4.11 |  | Изготовление сетевых кабелей (патч-кордов) с оконцеванием разъемом RJ45, 4 pin, Fast Connect / Manufacturing of network cables (patch cords) with RJ45 connector termination, 4 pin, Fast Connect | 13 | шт./ pcs | патч-корды ПЧ, 3 м / frequency converter patch cords, 3 m
4.12 |  | Изготовление сетевых кабелей (патч-кордов) с оконцеванием разъемом RJ45, 8 pin, Fast Connect / Manufacturing of network cables (patch cords) with RJ45 connector termination, 8 pin, Fast Connect | 2 | шт./ pcs | патч-корды ПЧ, 3 м / frequency converter patch cords, 3 m
4.13 |  | Прокладка по существующим конструкциям и кабель-каналам и подключение сетевых кабелей (патч-кордов) длиной до 3 м к оборудованию с двух сторон / Laying on existing structures and cable channels and connecting network cables (patch cords) up to 3 m long to the equipment on both sides | 8 | шт./ pcs | патч-корды ПЧ, ПЛК, IO, до 3 м / frequency converter patch cords defore PLC and IO-module 3 m
4.14 |  | Прокладка по существующим конструкциям и кабель-каналам и подключение сетевых кабелей (патч-кордов) длиной до 5 м к оборудованию с двух сторон / Laying on existing structures and cable channels and connecting network cables (patch cords) up to 5 m long to the equipment on both sides | 2 | шт./ pcs | патч-корды к коммутаторам щитов 10AK2 и 10AK4, до 5 м / patch cords for switchboard switchboards 10AK2 and 10AK4, up to 5 m
Електрический щит 10AE, 81AK, 82AK / Electrical panel number 10AE, 81AK, 82AK
5 |  | Монтаж патч -панелей промышленных на рейку DIN с разводкой и подключением кабеля / Installation of industrial patch panels on DIN rail with wiring and cable connection | 17 | шт./ pcs
5.1 |  | Изготовление сетевых кабелей (патч-кордов) с оконцеванием разъемом RJ45, 4 pin, Fast Connect / Manufacturing of network cables (patch cords) with RJ45 connector termination, 4 pin, Fast Connect | 24 | шт./ pcs | патч-корды ПЧ, 3 м / frequency converter patch cords, 3 m
5.2 |  | Прокладка по существующим конструкциям и кабель-каналам и подключение сетевых кабелей (патч-кордов) длиной до 3 м к оборудованию с двух сторон / Laying on existing structures and cable channels and connecting network cables (patch cords) up to 3 m long to the equipment on both sides | 24 | шт./ pcs | патч-корды ПЧ, 3 м / frequency converter patch cords, 3 m
РМУ / Fish Meal Room
8003 | Серверная РМУ / Server Fish Meal Room
Електрический щит MCC1 / Electrical panel number MCC1
1 |  | Демонтаж патч-кордов в щите по кабель-каналам, длина до 3 м / Dismantling patch cords in the shield along cable channels, length up to 3 m | 26 | шт./ pcs
1.1 |  | Демонтаж патч-кордов в щите по кабель-каналам, длина до 0,5 м / Dismantling patch cords in the shield along cable channels, length up to 0.5 m | 8 | шт./ pcs | перемычки ПЧ / jumpers of frequency converter
1.2 |  | Демонтаж промышленных коммутаторов на DIN-реййку, до 8 портов / Dismantling industrial switches on DIN rail, up to 8 ports | 1 | шт./ pcs
1.3 |  | Демонтаж промышленных коммутаторов на DIN-реййку, до 16 портов / Dismantling industrial switches on DIN rail, up to 16 ports | 1 | шт./ pcs
1.4 |  | Монтаж конструкций для установки приборов / Installation of structures for installation of devices | 1 | шт./ pcs
1.5 |  | Монтаж приборов на готовые конструкции / Installation of devices on finished structures | 1 | шт./ pcs | коммутаторы / switches
1.6 |  | Прокладка и подключение кабелей сечением до 3*1,5 мм2 длиной до 3 м к оборудованию с двух сторон с оконцеванием наконечниками / Laying and connecting cables with a cross-section of up to 3*1.5 mm2 and a length of up to 3 m to equipment on both sides wi | 1 | шт./ pcs | питание коммутаторов / power supply for switches
1.7 |  | Подключение сетевых кабелей к оборудованию с оконцеванием разъемом M12, 8 pin, Fast Connect / Connecting network cables to equipment terminated with an M12, 8 pin, Fast Connect connector | 9 | шт./ pcs | внешние кабели / external cables
1.8 |  | Прокладка по существующим конструкциям и кабель-каналам и подключение сетевых кабелей (патч-кордов) длиной до 3 м к оборудованию с двух сторон / Laying on existing structures and cable channels and connecting network cables (patch cords) up to 3 m long to the equipment on both sides | 11 | шт./ pcs | внутренняя разводка от коммутатора / internal wiring from the switch
1.9 |  | Прокладка по существующим конструкциям и кабель-каналам и подключение сетевых кабелей (патч-кордов) длиной до 5 м к оборудованию с двух сторон / Laying on existing structures and cable channels and connecting network cables (patch cords) up to 5 m long to the equipment on both sides | 2 | шт./ pcs | внутренняя разводка от коммутатора / internal wiring from the switch
1.10 |  | Подключение сетевых кабелей к обрудованию с оконцеванием разъемом M12, 4 pin, Fast Connect / Connecting network cables to equipment terminated with M12, 4 pin, Fast Connect connector | 11 | шт./ pcs | внутренняя разводка от коммутатора / internal wiring from the switch
1.11 |  | Прокладка и подключение сетевых кабелей (патч-кордов) длиной до 0,5 м к оборудованию с двух сторон / Laying and connecting network cables (patch cords) up to 0.5 m long to equipment from both sides | 50 | шт./ pcs | патч-корды между ПЧ, до 0,5 м / patch cords between frequency converter, up to 0.5 m
1.12 |  | Прокладка по существующим конструкциям и кабель-каналам и подключение сетевых кабелей (патч-кордов) длиной до 3 м к оборудованию с двух сторон / Laying on existing structures and cable channels and connecting network cables (patch cords) up to 3 m long to the equipment on both sides | 14 | шт./ pcs | патч-корды ПЧ, 3 м / frequency converter patch cords, 3 m
1.13 |  | Монтаж патч -панелей промышленных на рейку DIN с разводкой и подключением кабеля / Installation of industrial patch panels on DIN rail with wiring and cable connection | 10 | шт./ pcs | в ПЧ вне щитов / frequency converter outside the shields
Електрический щит MCC2 / Electrical panel number MCC2
2 |  | Демонтаж патч-кордов в щите по кабель-каналам, длина до 3 м / Dismantling patch cords in the shield along cable channels, length up to 3 m | 5 | шт./ pcs
2.1 |  | Демонтаж патч-кордов в щите по кабель-каналам, длина до 0,5 м / Dismantling patch cords in the shield along cable channels, length up to 0.5 m | 6 | шт./ pcs | перемычки ПЧ / jumpers of frequency converter
2.2 |  | Демонтаж промышленных коммутаторов на DIN-реййку, до 8 портов / Dismantling industrial switches on DIN rail, up to 8 ports | 1 | шт./ pcs
2.3 |  | Монтаж конструкций для установки приборов / Installation of structures for installation of devices | 1 | шт./ pcs
2.4 |  | Монтаж приборов на готовые конструкции / Installation of devices on finished structures | 1 | шт./ pcs | коммутаторы / switches
2.5 |  | Прокладка и подключение кабелей сечением до 3*1,5 мм2 длиной до 3 м к оборудованию с двух сторон с оконцеванием наконечниками / Laying and connecting cables with a cross-section of up to 3*1.5 mm2 and a length of up to 3 m to equipment on both sides with termination with tips | 1 | шт./ pcs | питание коммутаторов / power supply for switches
2.6 |  | Подключение сетевых кабелей к оборудованию с оконцеванием разъемом M12, 8 pin, Fast Connect / Connecting network cables to equipment terminated with an M12, 8 pin, Fast Connect connector | 5 | шт./ pcs | внешние кабели / external cables
2.7 |  | Прокладка по существующим конструкциям и кабель-каналам и подключение сетевых кабелей (патч-кордов) длиной до 3 м к оборудованию с двух сторон / Laying on existing structures and cable channels and connecting network cables (patch cords) up to 3 m long to the equipment on both sides | 1 | шт./ pcs | внутренняя разводка от коммутатора / internal wiring from the switch
2.8 |  | Прокладка по существующим конструкциям и кабель-каналам и подключение сетевых кабелей (патч-кордов) длиной до 5 м к оборудованию с двух сторон / Laying on existing structures and cable channels and connecting network cables (patch cords) up to 5 m long to the equipment on both sides | 2 | шт./ pcs | внутренняя разводка от коммутатора / internal wiring from the switch
2.9 |  | Подключение сетевых кабелей к обрудованию с оконцеванием разъемом M12, 4 pin, Fast Connect / Connecting network cables to equipment terminated with M12, 4 pin, Fast Connect connector | 3 | шт./ pcs | внутренняя разводка от коммутатора / internal wiring from the switch
2.10 |  | Прокладка и подключение сетевых кабелей (патч-кордов) длиной до 0,5 м к оборудованию с двух сторон / Laying and connecting network cables (patch cords) up to 0.5 m long to equipment from both sides | 6 | шт./ pcs | патч-корды между ПЧ, до 0,5 м / patch cords between frequency converter, up to 0.5 m
Електрический щит RIO1, RIO2 / Electrical panel number RIO1, RIO2
3 |  | Монтаж патч-панелей промышленных на рейку DIN с разводкой и подключением кабеля / Installation of industrial patch panels on DIN rail with wiring and cable connection | 4 | шт./ pcs | в ПЧ вне щитов / frequency converter outside the shields
3.1 |  | Прокладка по существующим конструкциям и кабель-каналам и подключение сетевых кабелей (патч-кордов) длиной до 3 м к оборудованию с двух сторон / Laying on existing structures and cable channels and connecting network cables (patch cords) up to 3 m long to the equipment on both sides | 4 | шт./ pcs