## теплообменники
| БМРТ "Березина" Лот №9 | Ремонт теплообменых аппаратов
№пп | Объём ремонта, его характеристика и состав ремонтных работ |  | Объём работ |  | Материал | Примечание / Комментарии
| Механизм, оборудование / Месторасположение / Характеристики объекта ремонта (ТТД) | Категория ремонта / Описание объёма ремонта | Ед.изм. | Кол-во
1. | 2. | 3. | 4. | 5. | 6. | 7.
Раздел: 1000 - Корпусная часть, 2000 - Доковая часть, 3000 - Механическая часть, 4000 - Теплообменные аппараты и котлы, 5000 - Рефрижераторная часть, 6000 - Электрочасть, 7000 - Автоматика, 8000 - Технологическая часть, 9000 - Трубы и арматура систем, 10000 - Радио и навигация.
Ремонт теплообменных аппаратов
4001 | Вспомогательный паровой котел КВА 4/7 -22 | Вскрыть топку котла, верхний и нижний коллектора, произвести механическую чистку водогрейных труб и топочного пространства. Выполнить чистку внутреннего пространства водяных коллекторов, вальцовки. Выполнить ремонт кирпичной кладки топки котла (4,4м2.). Произвести обмазку и затирку огнеупорным составом. Произвести замену асбестового шнура (30мп, 12,5мм).Произвести механическую чистку внутренних поверхностей теплого ящика с последующей покраской, заменой кокса каскадных фильтров теплого ящика V=1,9 куб. м. | шт | 1
4002 | Утилизационный паровой котел КУП 40\6 | Вскрыть крышки, заменить уплотнение, установить крышки на место.Люка - 4 шт.Наружная и внутренняя чистка котла, промыть очистить коллектор и трубы. | шт | 2 |  | Уплотнитель: квадрат 11 х 11, 12 п/м
4003 | Сепаратор пара СПВ-2000\1 | Демонтаж\ монтаж крышки, механическая очистка востановление изоляции. | шт | 1
4004 | Опреснитель Д 5М. Греющая батарея F= 38м2, Конденсатор F=30м2 | Произвести демонтаж трубопроводов забортной воды (подвод, отовд) от конденсаторов, демонтировать крышки конденсаторов, выполнитьмеханическую и химическую чистку, опрессовку. Нанести полимерное покрытие на трубные доски и поверхности крышек конденсаторов, выполнить монтаж крышек, трубопроводов забортной воды с заменой прокладок, крепежа, выполнить замену протекторной защиты. Произвести демонтаж трубопроводов забортной воды (подвод, отовд) от испарителей, трубопровод подпитки забортной воды на подпитку ОУ от нижней крышки испарителя, демонтировать крышку испрарителя и испаритель, произвести химическую очистку, ремонтполимерного покрытия трубных досок и крышек испарителей, опрессовку,. Собрать опреснитель с заменой прокладок,крепежа, выполнить обвязку трубопроводами, предъявиль л\с в работе. | шт | 2 |  | 4 крышки х 0,4 м/кв; 2 крыш. Х 1,2 м/кв
4000 | Теплообменные аппараты МКО: | Демонтировать тр-ды подвода,отвода смазочного масла, топлива, пресной и забортной воды, теплообменные аппараты демонтировать, разобрать, очистить, масянную, топливную и полость заборной воды, отдефектовать,опрессовать согласно ТУ предьявить в разобранном виде. Произвести ремонт согласно дефектовки,произвести сборку с заменой уплотнений, крепежа и протекторов, подсоединить тр-ды рабочих сред. Сдать л/с в работе. Сопутствующие работы по всем теплообменникам.
4005 | Охладитель масла ГД№1;2, поверхность охлаждения - 40 м² | Отсоединить трубопроводы, демонтировать ВО, выполнить механическую и химическую очистку, опрессовать, выполнить монтаж с заменой крепежа и прокладок. Выполнить ремонт крышек. Оттяжка фундаментных болтов. | шт | 2 |  | Холодильник масла ГД №1,2 необходимо механическая чистка маслянного контура.
4006 | Охладитель пр.воды ГД №1;2: поверхность охлаждения - 19 м² | Отсоединить трубопроводы, демонтировать ВО, выполнить механическую и химическую очистку, опрессовать, выполнить монтаж с заменой крепежа и прокладок. Выполнить ремонт крышек. Оттяжка фундаментных болтов. | шт | 2
4007 | Охладитель форсунок ГД№ 1,2:поверхность охлаждения - 0,7м² | Отсоединить трубопроводы, демонтировать ВО, выполнить механическую и химическую очистку, опрессовать, выполнить монтаж с заменой крепежа и прокладок. Выполнить ремонт крышек. Оттяжка фундаментных болтов. | шт | 2
4008 | Воздухоохладитель ГД №1;2: ОНВ.10.000 ТО.S=99,2м² | Отсоединить трубопроводы, демонтировать ВО, выполнить очистку, опрессовать, выполнить монтаж с заменой крепежа и прокладок. Выполнить ремонт крышек. Оттяжка фундаментных болтов. | шт | 2
4009 | Кондесатор пара ОПрВ 9, поверхность нагрева - 6,5 м² | Отсоединить трубопроводы, демонтировать ВО, выполнить очистку, опрессовать, выполнить монтаж с заменой крепежа и прокладок. Выполнить ремонт крышек. Оттяжка фундаментных болтов. | шт | 1
4010 | Охладитель масла редуктора "RENK" поверхность охлаждения - 3,8 м² | Отсоединить трубопроводы, демонтировать ВО, выполнить очистку, опрессовать, выполнить монтаж с заменой крепежа и прокладок. Выполнить ремонт крышек. Оттяжка фундаментных болтов. | шт | 1
4011 | Подогреватель воды ОУ № 2, ПЗВ 0,9. Поверхность нагрева – 0,87 м2. | Отсоединить трубопроводы, демонтировать ВО, выполнить механическую и химическую очистку, опрессовать, выполнить монтаж с заменой крепежа и прокладок. Выполнить ремонт крышек. Оттяжка фундаментных болтов. | шт | 1
4012 | Воздухоохладитель воздушного компрессора № 1;2;3,первой ступени.-0,9м² | Отсоединить трубопроводы, демонтировать ВО, выполнить очистку, опрессовать,выполнить замену протекторов, выполнить монтаж с заменой крепежа и прокладок Выполнить ремонт крышек. | шт | 3
4013 | Воздухоохладитель воздушного компрессора № 1,2,3, второй ступени .- 1 м² | Отсоединить трубопроводы, демонтировать ВО, выполнить очистку, опрессовать,выполнить замену протекторов, выполнить монтаж с заменой крепежа и прокладок. Выполнить ремонт крышек. | шт | 3
4014 | Охладитль масла ВРШ -2,5 м² | Отсоединить трубопроводы, демонтировать ВО, выполнить механическую и химическую очистку, опрессовать,выполнить замену протекторов, выполнить монтаж с заменой крепежа и прокладок. Выполнить ремонт крышек. | шт | 1
4015 | Подогреватель топлива и масла №2 на сепораторы марки ПМ 6,5 В. поверхность нагрева - 6,5 м² | Отсоединить трубопроводы, демонтировать ВО, выполнить механическую и химическую очистку, опрессовать,выполнить замену протекторов, выполнить монтаж с заменой крепежа и прокладок. Выполнить ремонт крышек. | шт | 2
Рефрижераторная часть
4001 | Конденсатор прозводственной установки № 1.3 CHTN 552504 S=150м2. Помещение реф. отделения. | Отсоеденить водяные трубопроводы, демонтаж торцевых крышек(4 шт),чистка внутренней поверхности теплообменных трубок.Дефектовка крышек, при необходимости произвести ремонт крышек, направляющих водораздельных перегородок,заменить цинковые протектора, ревизия штуцеров ( 8шт) выпуска воздуха и слива воды. Нанести полимерное антикоррозионное покрытие трубных досок и крышек. Произвести опрессовку фреоновой полости Азотом при Р=18кг/см2. Перезаглушить дефектные трубки.Монтаж торцевых крышек и водяных трубопроводов место с заменой прокладок и крепежа. Опрессовать водяную полость,забортной водой давлением насосов Р=3кг/см2. | шт | 2
4002 | Маслянные холодильники компрессоров № 1-5. Тип С усл.№50110. S\V=12м2\32дм3. В помещении реф отделения. | Отсоеденить водяные трубопроводы, демонтаж торцевых крышек(14 шт),чистка внутренней поверхности теплообменных трубок. Дефектные крышки отремонтировать или заменить. Произвести дефектовку трубных досок при необходимости произвести ремонт( заделать раковины полимерными материалами). Восстановить антикоррозионное защитное покрытие трубных досок и крышек. Произвести опрессовку Азотом при Р=16кг/см2. Монтаж торцевых крышек и водяных трубопроводов на место с заменой прокладок и крепежа. Опрессовать водяную полость,забортной водой давлением насосов Р=3кг/см2. | шт | 7
Технологическая Часть
8009 | Подогреватель забортной воды \V=10м2 | Дефектовать корпус, опресовать, предьявить Л/С | шт | 1