## Электрочасть и автоматика El+au
№ пп / Item No. | Объём ремонта, его характеристика и состав ремонтных работ / Repairable item, its characteristics and repair scope |  | Объём работ / Repair scope |  | Материал / Material | Примечание / Комментарии / Note / Remarks
| Механизм, оборудование / Месторасположение / Характеристики объекта ремонта (ТТД) / Mechanism, equipment / Location / Characteristics of the repairable item (technical datasheet) | Категория ремонта / Описание объёма ремонта / Repair category / Scope of repair | Ед.изм. / Unit | Кол-во / Quantity
1. | 2. | 3. | 4. | 5. | 6. | 7.
6000 | Электрочасть / Electrical part
6200 |  | Силовые агрегаты / Power supply units
Произвести отключение тормозной катушки, демонтировать крышку тормоза, произвести дефектовку тормозного диска, при необходимости заменить на новый. Произвести дефектовку подвижного сердечника. При необходимости проточить или заменить. Продуть тормозное устройство сжатым воздухом, промыть моющей жидкостью, установить тормозной диск, отрегулировать зазор, собрать, подключить. Предъявить в работе л/с. Disconnect braking coil, dismantle brake cover, inspect the brake disc, if required replace with a new one. Inspect movable core. If required to machine / replace. Blow the braking device with compressed air, flush with washing fluid, install brake disc, adjust clearance, reassemble, connect. check in operation in witness of ship staff.
6201 | Электродвигатель гиневой лебедки * Gilson winch el-motor winch | KONCAR 7ABZKAE 280MA-4TAG 690V; 60Hz; 225 kW | шт / pcs | 2 |  | Без разборки ЭД. Только ревизия электромагнитного тормоза * Without el. motor disassembly. Only magnet brake inspection \ repairs.
6202 | Электродвигатель выливной лебедки * Cod End \ Dumping winch el-motor | KONCAR 7ABZKAE 280MA-4TAG 690V; 60Hz; 156 kW | шт / pcs | 2 |  | Без разборки ЭД. Только ревизия электромагнитного тормоза * Without el. motor disassembly. Only magnet brake inspection \ repairs.
6203 | Электродвигатель грузовой лебедки (кормовые / носовые стрелы) * Cargo derricks winch el-motor (aft / fore ) | KONCAR 7ABZKAE 250M-4TAG, 690V 60 Hz 63 kW | шт / pcs | 4 |  | Без разборки ЭД. Только ревизия электромагнитного тормоза * Without el. motor disassembly. Only magnet brake inspection \ repairs.
Произвести средний ремонт электродвигателя в связи с попаданием внутрь масла 1. Отключить, демонтировать, доставить в цех 2. Разобрать, промыть, заменить подшипники, уплотнение 3. После сборки произвести регулировку эл магнитного тормоза 4. Доставить на судно, монтировать на штатное место, подключить, предъявить в работе л/с / Perform restoring repair of the motor in view of getting oil inside. 1. Disconnect, dismantle, deliver to the workshop. 2. Disassemble, wash, replace bearings, sealings. 3. After assembly adjust magnet brake. 4. Deliver to the ship, refit, connect, check in operation in witness of ship staff.
6204 | Электродвигатель грузовой лебедки (кормовые стрелы ЛБ) / Cargo winch motor (aft derricks PS) | KONCAR 7ABZKAE 250M-4TAG, 690V 60 Hz 63 kW | шт / pcs | 1 | подшипники манжета / bearings seal | В двигатель попало масло / Oil in motor
Произвести средний ремонт электродвигателя с заменой подшипников в объеме ТО-2. ЭД отключить, Демонтировать со штатных мест, Доставить в цех, разобрать, дефектовать. По результату дефектовки произвести ремонт с заменой подшипников и всех уплотнительных соединений, манжет. Собрать ЭД, доставить на судно, установить, подключить. Сдать в работе л/с. * Perform the repair of el-motor with replacement of bearings. Disconnect motor, dismantle, deliver to the workshop, disassemble, inspect for possible defects. Depend on findings to rebuild and machine the bearing seats, replace the bearings, replace all seals and gaskets. Dealiver onboard after reassembling, refit, connect and check in operation in witness of shipstaff.
6205 | ЭД н-са № 2 заб воды охлаждения ГД / Motor of ME SW cooling pump No.2 | HOYER, HMC2 225S-4, Δ690V 60 Hz, 43 kW | шт / pcs | 1 | DE 6313-ZZ/C3 NDE 6312-ZZ/C3
6206 | ЭД н-са НТК № 2 охлаждения ГД ME FW LT cooling pump el. motor No. 2 | HOYER, HMC3 200L-4, Δ690V 60 Hz, 35 kW | шт / pcs | 1 | DE 6312/C3 NDE 6312/C3
6207 | ЭД Насос БТП бустерный № 1 / El. motor of feeder-booster fuel unit No. 1, booster | Hoyer, HMA3 132S2-2, Δ400/690V 60 Hz, 7.5 kW | шт / pcs | 1 | DE 6308-ZZ/C3 NDE 6308-ZZ/C3
6208 | ЭД Насос БТП питательный № 1 / El. motor of feeder-booster fuel unit No. 1, feeder | Hoyer, HMA3 112M-4, Δ400/690V 60 Hz, 4.0 kW | шт / pcs | 1 | DE 6306-ZZ/C3 NDE 6306-ZZ/C3
6209 | ЭД Насосы НР опреснительной установки обратного осмоса №1,2 / El. motors НР of reverse osmosis Fresh Water Maker No. 1, 2 | Hoyer, HMC2 225M-6, Δ440 60 Hz, 35 kW | шт / pcs | 2 | DE 6313 NDE 6312
6210 | ЭД Насосы i Save опреснительной установки обратного осмоса № 1,2 / El. motors I-Save of reverse osmosis Fresh Water Maker No. 1, 2 | Hoyer, HMA3 132S-4, Δ400/Y 690 V 50 Hz, 5.5 kW | шт / pcs | 2 | DE 6308 ZZ/C3 NDE 6308 ZZ/C3
6211 | ЭД Насоса забортной воды №1, 2 (питательные) * El. motor of seawater pump No. 1, 2 (feed pums) | DC3SIEK160M2B , Δ400/Y690V 60 Hz, 15 kW | шт / pcs | 2
6212 | ЭД Насос мембранного опреснителя El. motor of Fresh Water Maker pump | WEG W22 Premium, 3 ph AC 160M-2, Y690V 60 Hz, 18 kW | шт / pcs | 1 | DE 6309-C3 NDE 6209-C3
6213 | ЭД Насос охлаждения форсунок ГД №1 / El. motor No. 1 of ME injector cooling pump | SIEMENS, 1AV3090A, Y440V 60 Hz, 1.5 kW | шт / pcs | 1 | DE 6205-2Z/C3 NDE 6309-ZZ/C3
6214 | ЭД Насос смазки клапанов ГД / El. motor of ME valves lubricating pump | VEM motors, K21R 63 G 4 FAN H FDS-K, DOD/4349, Δ400/Y690V 50 Hz, 0,18 kW | шт / pcs | 1
6215 | ЭД Насос рекупирации ГД ВТК -гликоль система отопления / ME HT recovery pump el. motor – glycol heating system | HOYER, HMА2 112М1-4, Δ440V 60 Hz, 4.65 kW | шт / pcs | 1 | DE 6306-ZZ/C3 NDE 6306-ZZ/C3
6216 | ЭД Насос пожарной системы №1 / El. motor of fire pump No. 1 | HOYER, HMC2 200L-4, Y690V 60 Hz, 35 kW | шт / pcs | 1 | DE 6312-ZZ/C3 NDE 6312-ZZ/C3
6217 | ЭД Насос охлаждения конденсата №1 (Котел комб.) / El. motor of condensate cooling pump No. 1 (comb. bolier) | Hoyer, MS 132S-4, Δ400/690V 60Hz, 6.4 kW | шт / pcs | 1 | DE 6308-ZZ/C3 NDE 6308-ZZ/C3
6218 | ЭД Насос охлаждения конденсата РМУ №1 / El. motor of condensate cooling pump No. 1 for fish meal factory | Hoyer, HMA2 100L-4, Y 690 60 Hz, 3.5 kW | шт / pcs | 1 | DE 6206-ZZ/C3 NDE 6206-ZZ/C3
6219 | ЭД Насос охлаждения гидравлики №1 El. motor of hydraulics cooling pump No. 1 | Hoyer, HMA2 132M1-4, D 690V 60 Hz, 8.75 kW | шт / pcs | 1 | DE 6308-ZZ/C3 NDE 6308-ZZ/C3
6220 | ЭД Насос циркуляции термомасла №1 El. motor of thermal oil circulation pump No. 1 | HOYER, HMA2 132S2-2, D 440V 60 Hz, 8.75 kW | шт / pcs | 1 | DE 6308-ZZ/C3 NDE 6308-ZZ/C3
6221 | ЭД Насос системы циркуляции гликоля №1 El. motor of the pump for glycol circulation system No. 1 | HOYER, HMC2 160L-4, D 440V 60 Hz , 17.4 kW | шт / pcs | 1 | DE 6309-ZZ/C3 NE 6309-ZZ/C3
6222 | ЭД Насос подпитки воды в комб. Котел №1 El. motor of water feeding pump for comb. boiler No.1 | GRUNDFOS, MG132SB2-38FF265-H3, Δ380-480/Y660-690 V 60 Hz, 7.5 kW | шт / pcs | 1 | DE 6305.2Z.C3 NDE 6205.2Z.C3
6223 | ЭД Насос топливный комб. Котла №1 El. motor of fuel pump for comb. boiler No. 1 | AC-Motoren GmbH, FCA 80 A-4 , Δ380-480/Y690-830V 60 Hz, 0.66 kW | шт / pcs | 1
6224 | ЭД Насос гидрофора бытовой воды №1 / El. motor of the pump for domestic water pressure tank No. 1 | WEG W22, 27JUL20 200L-04, Δ690V 60Hz, 30 kW | шт / pcs | 1 | DE 6312-ZZ C3 NDE 6212-ZZ C3
6225 | Питательный насос сепаратора ЭД Сепаратор ТТ № 1, 2 / El. motor of heavy oil separator feed pump No. 1, 2 | ABB, M3AA132SB 2, Y400V 50 Hz, 5.5 kW | шт / pcs | 2 | DE 6308-2Z/C3 NDE 6208-2Z/C3
6226 | ЭД Питательный насос сепаратора ТТ № 1, 2 / El. motor of heavy oil separator feeding pump No. 1, 2 | ABB, M2AA 90LB4, Y400V 50 Hz, 1.1 kW | шт / pcs | 2 | DE 6205-2Z/C3 NDE 6204-2Z/C3
6227 | ЭД Питательный насос сепаратора MDO El. motor of MDO separator feed pump | ABB, M3AA 100LB 2, Y440V, 60 Hz, 3.7 kW | шт / pcs | 1 | DE 6205-2Z/C3 NDE 6204-2Z/C3
6228 | ЭД Сепаратор масла №1,2 ГД El. motor of ME oil separator No. 1, 2 | ABB, M3AA132SB 2, Δ440V 60 Hz, 5.5 kW | шт / pcs | 2 | DE 6308-2Z/C3 NDE 6208-2Z/C3
6229 | ЭД Питательный насос сепаратора № 1, 2 ГД El. motor of ME separator feeding pump No. 1, 2 | ABB, M2AA100 LC-6, Y 400V 50 Hz, 1.5 kW | шт / pcs | 1 | DE 6306-2Z/C3 NDE 6205-2Z/C3
6230 | ЭД Н-с забортной воды РЦ №1 El. motor of seawater pump for fish workshop No. 1 | Hoyer, HMC2 280S-4, Δ690 V 60 Hz, 43 kW | шт / pcs | 1 | DE 6317/C3 NDE 6314/C3 CIB
6231 | ЭД насосов экструдера линий 1, 2 сурими El. motor of extruder pumps for surimi lines No. 1, 2 | XH0104PHH-M _ 575V 60Hz 10hp 1,770 rpm | шт / pcs | 2 | D.E. 6308 VY NDE 6308 VV
6232 | ЭД HP SW WASH PUMP #1 El. Motor of HP SW WASH PUMP #1 | Hoyer, HMA2 132M1-4, Δ690V 60 Hz, 8.75 kW | шт / pcs | 1 | DE 6308-ZZ/C3 NDE 6308-ZZ/C3
6233 | ЭД Н-с забортной воды РМУ El. motor of seawater pump for fish meal plant | Hoyer, HMC2 200L 1-4, Δ690V 60 Hz, 43 kW | шт / pcs | 1 | DE 6312-ZZ/C3 NDE 6312-ZZ/C3
6234 | ЭД Измельчителя сырья в РМУ (дробилка) El. motor of raw material chopper in fish meal plant | Hoyer, HMC2 200L-4, Y690V 60 Hz, 30 kW | шт / pcs | 1 | DE 6312-ZZ/C3 NDE 6312-ZZ/C3
6235 | RFW supply pump № 2 (которые забирают воду с танка RFW) № 58 установлены в РЦ / RFW supply pump No. 2 No. 58, fish factory | HOYER, HMC2 160M2-2, Δ440 60 Hz, 6.4 kW | шт / pcs | 1 | DE 6309-ZZ/C3 NDE 6309-ZZ/C3 Манжета SC 45x62x8 / Seal SC 45x62x8
6236 | ЭД Processing Fresh water № 1 (из 7-ых, 8-ых танков в 58 танк) / Processing Fresh water el. motor No. 1 (from tanks 7, 8 to tank 58) | HOYER, HMA2-132S1-2, Δ440V 60 Hz, 6.4 kW | шт / pcs | 1 | DE 6308-ZZ/C3 NDE 6308-ZZ/C3
6237 | ЭД Декантер Z5E ЭД привод шнека / El. motor of decanter Z5E auger drive motor | SIEMENS, 3 MOT 1AV3132B, 600V ∆ 50 Hz, 7.5 kW | шт / pcs | 1 | DE 6208-2ZC3 NDE 6208-2ZC3
6238 | ЭД Декантер Z6E ЭД привод шнека / El. motor of decanter Z6E auger drive motor | SIEMENS, 1AV3162B, ∆ 600V 50 Hz, 11 kW | шт / pcs | 1 | DE 6209-2ZC3 NDE 6209-2ZC3
6239 | ЭД Baader 212 #1–3 Привод приставки ножей филе / El. motor of Baader 212 No. 1–3 Drive for fillet knife attachment | EMOD, HEFIE3 132M/4A, Y440-480V 60Hz, 4 kW | шт / pcs | 3
6240 | ЭД Baader 212 #1–3 Основной привод / El. motor of Baader 212 No. 1–3 Main drive | EMOD, Y440-480V 60Hz, 1.1 kW | шт / pcs | 3
6241 | ЭД вентилятра отсоса паров РЦ Е-97 вытяжной ПБ / Vapour suction fan el. motor in fish factory Е-97 exhaust, SB | Hoyer, HMA2 712-2, Y 440V 60 Hz, 0.64 kW | шт / pcs | 1 | DE 6202-ZZ/C3 NDE 6202-ZZ/C3
6242 | ЭД н-са переохладителя №1 / After-cooler pump el. motor No. 1 | HOYER, HMA2 132S-4, Δ575 50 Hz, 6.4 kW | шт / pcs | 1 | DE 6308-ZZ/C3 NDE 6308-ZZ/C3 Seal ТС 40х58х8
6243 | ЭД н-са RFW №1 (через чиллер) РО / RFW pump el. motor No. 1 (through the chiller) in ref room | HOYER, HMA2 100L2-4, Δ575V 60 Hz, 3.5 kW | шт / pcs | 1 | DE 6206-ZZ/C3 NDE 6206-ZZ/C3
6244 | ЭД н-са гликоля №1 ПХУ (через чиллер РО) / Glycol pump el. motor No. 1 for Factory Ref Unit (through the chiller in refrigeration compartment) | HOYER, HMA2 100L2-4, Δ575V 60 Hz, 3.5 kW | шт / pcs | 1 | DE 6206-ZZ/C3 NDE 6206-ZZ/C3
6245 | ЭД Вентилятор МКО S-1 Fan el. motor S-1 for Engine Room | Hoyer, HMC2 250 M-6, Δ400V-Y690V 60 Hz, 37 kW | шт / pcs | 1 | DE 6314/C3 NDE 6313/C3
6246 | ЭД вентилятр РО вытяжной Е-5 Exhaust fan el. motor for ref room E-5 | ABB, МЗКР 132SMD 4 , Δ 440V 60 Hz, 6.38 kW | шт / pcs | 1 | DE 6208-2Z/C3 NDE 6208-2Z/C3
6247 | ЭД вентилятора вытяжной столовой ком Е-47 Exhaust fan el. motor for the crew’s mess-room Е-47 | Hoyer, HMA2 100L-2, Y 440V 60 Hz, 3.5 kW | шт / pcs | 1 | DE 6206-ZZ/C3 NDE 6206-ZZ/C3
6248 | ЭД инсинератора вытяжного Incinerator Exhaust fan el. motor | HOYER, HMA2 132M1-4, Δ690V 60 Hz, 8.75 kW | шт / pcs | 1 | DE 6308-ZZ/C3 NDE 6308-ZZ/C3
6249 | ЭД грелок производственных помещений (Зана переработки рыбы 4 шт, пом хранения тралового оборудовани ВП ПБ 1 шт) / Heating radiator el. motors for production premises (Fish processing zone 4 pcs, fishing equipment store, main (trawl) deck, Stbd. 1 pcs) | UTA-11, 2000 m3, 1x230 VAC, 50 Hz, 0.43 kW | шт / pcs | 5
6250 | ЭД вентилятора отсоса паров из испарителя / El. Motor of the fan for evaporator 1R08A-V01M01 | Siemens, 1AV3163A, Y 690V 60 Hz, 15 kW | шт / pcs | 1 | DE 6209-2Z/C3 NDE 6209-2Z/C3 Seal 45х62х8
6251 | ЭД компрессора рабочего воздуха № 1 Working air compressor el. motor No.1 | Siemens, 1AV3166A, 690V, 60 Hz, 22 kW | шт / pcs | 1 | DE 6309-ZC5 NDE 6209-ZC5
6252 | ЭД насоса перекачки ТТ #1 El. motor of heavy oil transfer pump No.1 | Hoyer. Type: HMC2 180L-4 690V, 60Hz, 25.5 kW, 1,760 rpm, IP55 | шт / pcs | 1
6253 | ЭД насоса перекачки ДТ #1 El. motor of diesel oil transfer pump No.1 | Hoyer. Type: HMA2 132S-4 690V, 60Hz, 6.4 kW, 1,750 rpm, IP55 | шт / pcs | 1
6254 | ЭД насоса #1 Сдвоенной станции ДТ ГД El. motor of pump No. 1 for dual station of ME diesel oil | Hoyer TYPE: HMA2 90S-2. 440V, 60HZ, 1.74Kw, 3,460rpm | шт / pcs | 1
6255 | ЭД насоса ЗВ ВДГ #1 El. motor of SW pump for AE No.1 | HOYER HMC2 160M-4 690V 60 Hz. 13.2kW. 14.4A. 1,740rpm | шт / pcs | 1
6256 | ЭД насоса охл.генератора #1 El. motor of generator cooling pump No.1 | HOYER HMA2 100L1-4 Y 440V 60 Hz. 2.55kW. 4,7A. 1,740rpm. | шт / pcs | 1
6257 | ЭД Балластного насоса #1 / Ballast pump el. motor No. 1 | HOYER HMC2 160M-4 690V 60 Hz. 13.2kW. 14.4A. 1,740rpm | шт / pcs | 1
6258 | ЭД Шламового насоса #1 / Sludge pump el. motor No.1 | HOYER HMA2 132S-4 690V 60 Hz. 6.6kW. 7.6A. 1,750rpm. | шт / pcs | 1
6259 | ЭД Осушительного насоса #1 Bilge pump el. motor No. 1 | HOYER HMC2 160M-4 690V 60 Hz. 13.2kW. 14.4A. 1,740rpm | шт / pcs | 1
6260 | ЭД насоса пит.воды #1 вспом. котла El. motor of AB feed water pump No. 1 | GRUNDFOS MG90LC2-24FT115-H3 380-480 V 60 Hz. 2,2kW. 4.45-3.70 A. 3,520 rpm | шт / pcs | 1
6261 | ЭД насоса перекачки смаз.масла #1 / El. motor of lub. oil transfer pump No.1 | Hoyer HMA2 100L1-4 440V 60Hz 2.55 kW 1,740 rpm | шт / pcs | 1 | DE 6206-ZZ/C3 NDE 6206-ZZ/C3
6262 | ЭД насоса ЗВ #1 Охл. гидравл. силовой уст. El. motor of hydr power pack SW cooling pump No.1 | HOYER HMA2 132M1-4 690V 60 Hz. 9kW. 10.2A. 1,750rpm | шт / pcs | 1
6263 | ЭД цирк.гор.воды №1 Hot water circulation el. motor No.1 | EBARA Type:2CDX/I 70/206 _ 440V 60Hz 1.5kW 3,430 rpm | шт / pcs | 1
6264 | ЭД цирк.гор.воды №2 Hot water circulation el. motor No.2 | WEG AL71-04 _ 440V 60Hz 0.42 kW 1,620 rpm | шт / pcs | 1
6265 | ЭД насоса #1, 3 ЗВ охл.конд.аммиака El. motor of NH3 condenser SW cooling pump No. 1, 3 | Hoyer HMC2 200L1-4 _ 575V, 60Hz, 43kW, 1,760rpm | шт / pcs | 2
6266 | ЭД насоса №1 RSW-P, сис-ма охл. рыбн. продуктов El. motor of RSW-P pump No. 1 | Hoyer. Type: HMA2 100L2-4 575V, 60Hz, 2.55 kW, 1,740 rpm, IP55 | шт / pcs | 1
1. ЭД отключить, разобрать, дефектовать. По результату дефектовки произвести ремонт с заменой подшипников и всех уплотнительных соединений 2. Произвести выемку ротора, доставить в цех. Произвести балансировку 3. Доставить на судно ротор, собрать. 4. Произвести центровку ЭД. Предъявить л/с. 5. Подключить, проверить в работе, предъявить л/с. / * El. Motor to Disconnect, dismantle, inspect for defects. Depend on findings to rebuild and machine the bearing seats, replace the bearings, replace all seals and gaskets. Remove the rotor, deliver to workshop, perform the balancing. Deliver rotor onboard, re-assemble and align the motor. Submit to the crew. Refit, connect and check in operation in witness of shipstaff.
6267 | ЭД Компрессор №4 NH3 винтовой El. motor of screw compressor No. 4 NH3 | HMC2 315L2-2, Δ575V 60 Hz, 366 kW, 3,580 rpm, | шт / pcs | 1 | DE/NDE 6319/C3//6319/C3 CIB | Появилась вибрация ЭД в кормовой части. В определенном диаппазоне частот. Требуется средний ремонт с баллансировкой ротора / There is a vibration of the el. motor in the aft. In a certain frequency range. A restoring repair with rotor balancing is required
ЭД при необходимости отключить, разобщить с компрессором, снять муфту, заменить уплотнение со стороны носового уплотнения. Собрать все в обратном порядке. Проверить центровку, при необходомисти центровать. Предъявить центровку л/с, работу по замене л/с / Disconnect el. motor if required, disengage from the compressor, remove coupling, replace sealing from the side of the fore sealing. Reassemble in the reverse order of disassembly. Check alignment, align if required. Submit alignment and replacement work to the crew
6268 | ЭД Компрессор №4 NH3 винтовой El. motor of compressor No. 4 NH3 propeller | HOYER, HMC2 250M-4, Δ575V 60 Hz, 366 kW | шт / pcs | 1 | Манжета 95х120х12 / Seal 95х120х12 | КВ.24.08.07.0439
6500 |  | Электро-монтажные работы / Electric installation work
6501 | Щит БЛ4. Линия 19. Датчик температуры. БЛ15/01 / Switchboard БЛ4 (Linear unit 4). Line 19. Temperature sensor. БЛ15/01 (Linear unit 15/01) | Произвести замену датчика температуры системы обогрева трубопроводов топлива " Отключить, демонтировать датчик температуры, 1 шт. Произвести демонтаж обшивки в районе датчика температуры, 2 m2. Монтировать датчик на штатное место по существующей технологии установки датчика к трубопроводу с использованием специальных материалов. Восстановить обшивку в зоне датчика температуры. Подключить, проверить. Предъявить в работе л/с. * Replace temperature sensor for fuel pipeline heating system Disconnect, dismantle temp sensor. Remove heat insulation in area of temp sensor. To fit new sensor on place according to existing technology of sensor installation on the pipeline with use of special materials. Restore the heat insulation. Connect the sensor and check in operation in witness of ship staff. | lot | 1 | РТD-100-1, 1Ex d IICb RU.C-US | РА6018 от 31.10.2022 КВ.22.11.03.0106
6502 | Щит БЛ4. Линия 7.2 Обогрев трубопровода воздушно-периливного (топливного) в "Раздевалке РЦ" Линия 7.2 БЛ43/2 НП ЛБ 56 шп / Control board БЛ4. Line 7.2 Heating of pipeline of air-overflow (fuel) system in the “Fish shop changing room" Line 7.2 БЛ43/2 Deck plating PS 56 fr. | Произвести замену греющего кабеля тр-да 1. Отключить 2. Произвести демонтаж обшивки в районе соед коробки БЛ43/2 3. При необходимости снять изоляцию с труб 4. Произвести замену греющего кабеля согласно инструкции по монтажу 5. Произвести восстановление изоляции тр-да, установить на штатное место наружнюю обшивку 6. Подключить, предъявить в работе л/с. / Replace pipeline heating cable. 1. Disconnect. 2. Dismantle plating in the area of junction box БЛ43/2. 3. If required, dismantle insulation from pipes. 4. Replace heating cable as per the installation instructions. 5. Restore pipeline insulation, install shell plating in proper place. 6. Connect, submit in operation to the crew. | м2 / m2 м2 / m2 м / m | 8 10 8 | 45МТК-Ф-2 / 45MTK-F-2 | Низкое сопротивление изоляции (Rизол=0 ) / Low insulation resistance (Rins=0)
6503 | Щит БЛ4. Линия 22.2 Обогрев трубопровода воздушно-периливного (топливного) в "Зоне переаботки рыбы" Линия 22.2 БЛ42/2 НП ЛБ 56 шп / Control board БЛ4. Line 22.2 Heating of pipeline of air-overflow (fuel) system in the "Fish processing zone" Line 22.2 БЛ42/2 Deck plating PS 56 fr. | Произвести замену греющего кабеля тр-да 1. Отключить 2. Произвести демонтаж обшивки в районе соед коробки БЛ43/2 3. При необходимости снять изоляцию с труб 4. Произвести замену греющего кабеля согласно инструкции по монтажу 5. Произвести восстановление изоляции тр-да, установить на штатное место наружнюю обшивку 6. Подключить, предъявить в работе л/с. / Replace pipeline heating cable. 1. Disconnect. 2. Dismantle plating in the area of junction box БЛ43/2. 3. If required, dismantle insulation from pipes. 4. Replace heating cable as per the installation instructions. 5. Restore pipeline insulation, install shell plating in original place. 6. Connect, submit in operation to the crew. | м2 / m2 м2 / m2 м / m | 8 10 8 | 45МТК-Ф-2 / 45MTK-F-2 | Низкое сопротивление изоляции (Rизол=0 ) / Low insulation resistance (Rins=0)
6504 | Щит управления сдвоенного фильтра / Duplex strainer control board Automatic self-cleaning disc water filter Doe Sp.z.o.o. B36 HUZAR DISC, 35 m3/h, 6 bar, 100 mkm, 220/240 V, 50/60 Hz | Произвести замену щита управления на нержавеющий по образцу на аналогичный 1. Отключить, вывести кабеля из сальниковых вводов 2. Демонтировать оборудование со старого щита управления 3. Установить щит нержавеющий, установить оборудование в щит. Произвести монтажно-слесарные рабоы на корпусе нового щита для установки оборудования 4. Завести штатные кабеля, подключить, предъявить в работе л/с. / Replace contrl board by a similar stainless steel one as per the sample 1. Disconnect, take cables out of gland inlets 2. Dismantle equipment from the old control board 3. Istall stainless steel board, install equipment into the board. Perform assembly and fitting works on the casing of the new board to install equipment 4. Bring standard cables in, connect, submit in operation to the crew | к-т / set | 1 |  | Сгнил, внутрь поступает вода. Требуется заменить ящик на нержавеющий. Не соответствует класу IP / It has rotted and water is leaking inside. The box needs to be replaced with a stainless one. Does not comply with IP class
6505 | Щит БЛ7. Линия 7.3 Обогрев трубопровода воздушно-переливной топливной системы Трюм № 1 Настил 2-го дна ЛБ 80 шп / Control board БЛ7. Line 7.3 Heating of pipeline of air-overflow (fuel) system Hold No. 1. Double bottom plating PS 80 fr. | Произвести замену греющего кабеля тр-да 1. Отключить 2. Произвести демонтаж обшивки в районе соед коробки БЛ39/11 3. При необходимости снять изоляцию с труб 4. Произвести замену греющего кабеля согласно инструкции по мантажу 5. Произвести восстановление изоляции тр-да, установить на штатное место наружнюю обшивку 6. Подключить, предъявить в работе л/с. / Replace pipeline heating cable 1. Disconnect 2. Dismantle plating in the area of junction box БЛ39/11 3. If required, dismantle insulation from pipes 4. Replace heating cable as per the installation instructions 5. Restore pipeline insulation, install shell plating in original place 6. Connect, submit in operation to the crew. | м2 / m2 м2 / m2 м / m | 30 10 17 | 60МТК-Ф-2 / 60MTK-F-2 | Низкое сопротивление изоляции (Rизол=0 ) / Low insulation resistance (Rins=0)
6506 | Щит БЛ7. Линия 9 Обогрев трубопровода воздушно-переливной топливной системы Трюм № 2 Настил 2-го дна ПБ 106 шп / Control board БЛ7. Line 9 Heating of pipeline of air-overflow (fuel) system Hold No. 2 Double bottom plating SB 106 fr. | Произвести замену греющего кабеля тр-да 1. Отключить 2. Произвести демонтаж обшивки в районе соед коробки БЛ39/4 3. При необходимости снять изоляцию с труб 4. Произвести замену греющего кабеля согласно инструкции по монтажу 5. Произвести восстановление изоляции тр-да, установить на штатное место наружнюю обшивку 6. Подключить, предъявить в работе л/с. / Replace pipeline heating cable. 1. Disconnect. 2. Dismantle plating in the area of junction box БЛ39/4. 3. If required, dismantle insulation from pipes. 4. Replace heating cable as per the installation instructions. 5. Restore pipeline insulation, install shell plating in original place. 6. Connect, submit in operation to the crew. | м2 / m2 м2 / m2 м / m | 60 40 50 | 60МТК-Ф-2 / 60MTK-F-2 | Низкое сопротивление изоляции (Rизол=0 ) / Low insulation resistance (Rins=0)
6507 | Трансформатор берегового питания Т6 ET3SM-420, 420 kVA, 3x380/3x600-690V / Shore power transformer Т6ET3SM-420, 420 kVA, 3×380/3×600–690V | Произвести замену трансформатора берегового питания 1. Отключить, демонтировать старый трансформатор 2. При необходимости выварить новый фундамент под трансформатор 3. Установить новый трансформатор, монтировать, подключить 4. Проверить в работе, предъявить личному составу / Replace shore power transformer 1. Disconnect, dismantle old transformer. 2. If required, weld a new foundation for the transformer. 3. Install a new transformer, mount, connect. 4. Check in operation, submit to the crew. | к-т / set | 1 | Трансформатор берегового питания Т6 ET3SM-420, 420 kVA, 3x380/3x600-690V / Shore power transformer Т6ET3SM-420, 420 kVA, 3×380/3×600–690V | КВ.24.10.18.0589 Согласно распоряжения технического департамента / KV.24.10.18.0589 According to the order of the technical department
6508 | Щит БЛ4. Линия 20. Обогрев трубопроводов донно-бортовой арматуры в "Зоне переработки рыбы" (пом. 2311). Район УФ Баадеров. / Control board БЛ4. Line 20. Heating of sea valve pipelines in the “Fish processing zone” (prem. 2311). Area of UF Baaders. | Произвести замену питающего кабеля от щита 4БЛ (колодка XT1, клеммы 45, 46 + жила заземления) до соед коробки БЛ25/1 (Зона переработки рыбы НП; ПрБ; 42,5 шп.; РЖ-14). 1. отключить штатный кабель. 2. ввиду того, что старый кабель скрыт в переборке, провести кабель канал (мет.гофра, труба, .. ) по наружке и проложить кабель. 3. Произвести подключение в щите 4БЛ и коробке БЛ25/1. 4. Проверить в работе, предъявить личному составу. / Replace feeding cable from control board 4БЛ (linear unit 4) (terminal strip XT1, terminals 45, 46 + ground conductor) up to junction box БЛ25/1 (Fish processing zone deck plating; SB; 42, 5 fr.; Fish oil – 14). 1. Disconnect standard cable. 2. Inasmuch as the old cable is hidden in the bulkhead, place cable duct (corrugated metal pipe, pipe,..) through the outside and lay the cable. 3. Connect in to control board 4БЛ and junction box БЛ25/1. 4. Check in operation, submit to the crew. | м / m | 83 | КСРТнг(А)-HF 3x2.5л-1
6509 | Подогреватель гликоля. Замена ТЭНов. / Glycol heater. Heating elements replacement. | Произвести замену всех тенов. 1.обесточить тены. 2.выкрутить старый тэн и установить новый, заменить уплотнительную прокладку, проверить на герметичность подключить. 3.проверить в работе ,предъявить личному составу. / Replace all heating elements. 1. Disconnect heating elements. 2. Unscrew old heating element and install new one, replace sealing gasket, check for tightness, connect. 3. Check in operation, submit to the crew. | шт / pcs | 4 | тэн 100кВт 690В / heating element 100 kW 690 V | Тэн и уплотнительная прокладка по образцу. / Heating element and sealing gasket as per the sample.
6510 | Бытовой подогреватель воды. Замена ТЭНов. / Domestic water heater. Heating elements replacement. | Произвести замену всех тэнов. 1. обесточить тэны, остановить циркуляционный насос 2. слить воду с подогревателя 3. отсоединить соединительную коробку от тэна, отключить силовые кабеля от тэна 4. выкрутить старый тэн и установить новый, подключить 5. проверить в работе, предъявить личному составу. / Replace all heating elements. 1. Disconnect heating elements, stop circulation pump. 2. Drain water from the heater. 3. Disconnect junction box from the heating element, disconnect power cables from the heating element 4. Unscrew old heating element and install a new one, connect. 5. Check in operation, submit to the crew. | шт. / pcs | 8 | ТЭН 15кВ 12,5А 3х690В 22.08 Oso Hotwater 17RADE 1000 / Heating element 15 kW 12.5А 3×690 V 22.08 Oso Hotwater 17RADE 1000 | КВ.24.09.01.0469 заявка на тэны / КВ.24.09.01.0469 request for heating elements
6511 | Центральный кондиционер AHU AC-1. Замена тэнов. / Central air conditioner AHU AC-1. Heating elements replacement. | Произвести замену всех тэнов. 1. обесточить тэны, отсоединить силовые кабеля; 2. произвести демонтаж старых тэнов; 3. установить новые тэны на прежние места, подключить; 4. проверить в работе, предъявить л/с. / Replace all heating elements 1. Disconnect heating elements, disconnect power cables; 2. dismantle old heating elements; 3. reinstall new heating elements, connect; 4. check in operation, submit to the crew. | шт. / pcs | 24 | Элемент нагревательный ТЭН 400В 5кВт L2450мм D16мм / Heating element 400 V 5 kW L2,450 mm D16 mm | Заявка от реф.механика КВ.25.04.06.0167 (статус 4.2) / Request from Refrigerating Engineer КВ.25.04.06.0167 (status 4.2)
6512 | Транспортёры трюма. Замена питающих, сигнальных, аварийных и вспомогательных кабелей. / Hold conveyors. Replacement of feeding, alarm, emergency and auxiliary cables. | Произвести замену кабелей транспортеров трюма "карусели" на морозостойкий тип кабеля. Консультация экипажа. 1. демонтировать старый кабель от двигателя до подволока, до соед коробки, где нет соед коробки выше кабель-канала (провод протянут с другого борта) установить коробку. 2. восстановить гибкий кабель-канал в местах его разрушения. 3. проложить новый морозостойкий кабель от коробок подволока по кабель-каналу и завести в клеммники двигателей. 4. пункты 1, 3 повторить для 2-х аварийных кнопок установленных на транспортерах и 4-х розеток переносных транспортеров трюма (2 нос и 2 корма трюма). 5. заменить новым кабелем (2х1) кабель для розеток-кнопок выгрузки продукции, от соед коробки на подволоке до розеток, по кормовому кабель-каналу ЛБ, розетки установлены на кормовом поперечном транспортере 6.03.1. 6. демонтировать весь не задействованный кабель, оставить только новый морозостойкий. Предъявить в работе л/с. / Replace cables in hold carousel conveyors with a frost-resistant cable. Consult with the crew. 1. Dismantle old cable from motor to deckhead, to junction box, if junction box is not available, above cable duct (cable is stretched from another side), install the box. 2. Restore flexible cable duct where damaged. 3. Place a new frost-resistant cable from junction boxes of deckhead in the cable duct and lead into motor terminal boxes. 4. Repeat items 1, 3 for 2 emergency switches installed on conveyors and 4 sockets of portable conveyors of the hold (2 aft and 2 fore of the hold). 5. Replace with a new cable (2×1) cable for sockets of products unloading switches from junction box on deckhead to the sockets along the aft cable ducts PS, the sockets are installed on the aft cross conveyor 6.03.1. 6. Dismantle all invalid cables, leave only the new frost-resistant cable. Submit in operation to the crew. | м. / m м. / m шт. / pcs | 220 150 20 | КПГПСЭПнг(А)-HF-ХЛ 4х1,5 - 220 метров КПГПСЭПнг(А)-HF-ХЛ 2х1 - 150 метров соединительная коробка КСМ-56-ОМ1 / KPGPSEPng(A)-HF-KhL 4×1,5 – 220 meters KPGPSEPng(A)-HF-KhL 2×1 – 150 meters junction box KSM-56-ОМ1 | Заявка на кабель: КВ.25.06.08.0271 соединительные коробки есть на борту судна / Request for cable: KV.25.06.08.0271 junction boxes are available onboard KPGPSEPng(A)-HF-KhL = cable for fire protection systems, flexible, with glass mica insulating tape applied over conductive cores and a halogen-free polymer composition; shield made of aluminum-lavsan tape with a contact conductor made of tinned copper wire; sheath of a halogen-free polymer composition; does not spread combustion according to category A; halogen-free, cold-resistant. KSM = metal junction box, general climatic marine design 1
6513 | Рефкомпрессора ПХУ. Поменять местами ПЧ в шкафах 12 и 13 компрессоров CO2, согласно мощностей ПЧ и приводов. / Refrigerating compressors for provision refrigeration unit. Exchange frequency converters in cabinets 12 and 13 of CO2 compressors as per the capacity of frequency converters and drivers. | 1. Отключить ПЧ от силового питания (автомат 8Q18 ГРЩ компрессора №12, автомат 2Q13 ГРЩ компрессора №13). 2. Произвести отключение кабелей в шкафах ПЧ. 3. Поменять местами ПЧ 12 и 13 компрессоров. 4. Подключить, подать питание, скорректировать данные в ПЧ согласно приводных двигателей (скопировать данные в кейпад панели и выгрузить с них же после замены). 5. Перенести бирки с серийными номерами согласно переставленных ПЧ (верхний правый угол шкафа). 6. Предъявить л/с. / 1. Disconnect frequency converter from power supply (circuit breaker 8Q18 of compressor No. 12 switchboard, circuit breaker 2Q13 of compressor No. 13 switchboard). 2. Disconnect cables in frequency converter cabinets. 3. Exchange frequency converters of compressors No. 12 and 13. 4. Connect, apply power, adjust data in frequency converters according to driving motors (copy data to the board keypad and upload from them after replacement). 5. Transfer serial number tags according to the exchanged frequency converters (upper right corner of the cabinet). 6. Submit to the crew. | шт / pcs | 2 | К12:NXP03856-A5T0SSB К13:NXP03256-A5T0SSB | Компрессор К12 с ЭД 232кВт, 272А питается от ПЧ 355кВТ, 385А. Компрессор К13 с ЭД 291кВт, 341А питается от ПЧ 315кВт, 325А. Произвести замену ПЧ согласно мощностей. / Compressor К12 with el. motor 232 kW, 272 А fed from frequency converter 355 kW, 385 А. Compressor К13 with el. motor 291 kW, 341 А fed from frequency converter 315 kW, 325 А. Replace frequency converters according to the capacity.
6700 |  | Прочее, капитальный ремонт / Other, overhauling
Э/Д отключить, доставить в цех, разобрать, обмотки статора перемотать, пропитать лаком, покрыть электроизоляционной эмалью, заменить подшипники, восстановить посадочные места на валу и в крышках подшипниковых щитов. При наличии манжет, заменить их на новые. Э/Д собрать, испытать, доставить на борт судна, предъвить в работе л/с. / Dismantle motor, deliver to the workshop, disassemble, rewind stator windings, apply varnish, apply insulating enamel, replace bearings, restore seats on the shaft and in the covers of endshields. If couplings are available, replace them with new ones. Assemble el. motor, test, deliver to the ship, submit in operation to the crew.
6701 | ЭД н-са забортной воды опреснителя обратного осмоса / El. motor of seawater pump for reverse osmosis FW Maker | DC3SIEK160M2B, D400/Y690V 60 Hz, 15 kW, 3,530 rpm, S1; IP55 | шт / pcs | 1
6702 | ЭД н-са переполениея декантерного танка 1Z08A-P04M01 / El. motor of decanter tank overfilling pump 1Z08A-P04M01 | 400/690 V 50 Hz, 7.5 kW, 13.9A, 2,935 rpm 460V 60 Hz, 7.5 kW, 12.3 A, 3,535 rpm | шт / pcs | 1
6703 | Статор Drummotor 113i. / Stator Drummotor 113i. | 3ph, D276/Y480V, 60 Hz, 3,385 rpm, 0.7 A | шт / pcs | 1
6704 | ЭД Керхера Сурими / Surimi Kärcher motor | Type: RN132MV2 11kW 380–480V 60 Hz 1,750 rpm | шт / pcs | 2