## Радио и навигация Radio and n
Раздел: 0000 - Общие услуги, 1000 - Корпусная часть, 2000 - Доковая часть, 3000 - Механическая часть, 4000 - Теплообменные аппараты и котлы, 5000 - Рефрижераторная часть, 6000 - Электрочасть, 7000 - Автоматика, 8000 - Технологическая часть, 9000 - Трубы и арматура систем, 10000 - Радио и навигация. / Section: 0000 - General services, 1000 - Hull part, 2000 - Dock part, 3000 - Mechanical part, 4000 - Heat exchangers and boilers, 5000 - Refrigeration part, 6000 - Electrical part, 7000 - Automation, 8000 - Process part, 9000 - Pipes and valves, 10000 - Radio and navigation.
№ пп / It. No. | Механизм, оборудование / Месторасположение / Характеристики объекта ремонта (ТТД) / Mechanism, equipment / Location / Characteristics of the repairable item (technical datasheet) | Категория ремонта / Описание объёма ремонта / Repair category / Scope of repair | Ед. изм. / Unit | Кол-во / Q-ty | Материал / Material | Примечание / Комментарии / Note / Remarks
1. | 2. | 3. | 4. | 5. | 6. | 7.
10000 |  | РАДИО И НАВИГАЦИЯ / RADIO AND NAVIGATION
10001 | Комплексная проверка оборудования ГМССБ (А3). Комплексная проверка оборудования АИС. / Comprehensive inspection of GMDSS equipment (А3). Comprehensive inspection of AIS equipment. | 1. Комплексная ежегодная проверка оборудования ГМССБ включая: - ПВ/КВ+ЦИВ Sailor 6320, - УКВ+ЦИВ Sailor 6222 (2 шт.), - Инмарсат-С Sailor 6110 - АИС Sailor 6280. - оборудования NAVTEX FR NX-7001 - носимых УКВ радиостанций ГМССБ Sailor SP-3520 (3 шт) (батареи до 12.2025) - ежегодная проверка АРБ JTN Tron-40S MK-II (батарея до 12.2027, гидростат 12.2025) - ежегодная проверка РЛО JTN Tron SART-20 (батареи до 05.2029) - проверка остаточной емкости аккумуляторов ГМССБ A512/200 2022г. 2. Оформление сертификата БТО ГМССБ. 3. Составление акта по форме РМРС 6.3.22.2. / 1. Comprehensive annual inspection of GMDSS equipment including: - MF/HF+DSC Sailor 6320, - VHF+DSC Sailor 6222 (2 pcs.), - Inmarsat-С Sailor 6110 - AIS Sailor 6280. - NAVTEX FR NX-7001 equipment - portable VHF GMDSS Sailor SP-3520 (3 pcs.) (batteries up to December, 2025) - annual inspection of EPIRB JTN Tron-40S MK-II (battery up to December, 2027, hydrostat – December, 2025) - annual inspection of the SRLD JTN Tron SART-20 (batteries up to May, 2029) - check remaining battery capacity of GMDSS A512/200 year 2022. 2. Register the certificate of shore-based maintenance of GMDSS equipment. 3. Draw up a certificate according to RMRS form 6.3.22.2. | компл / set | 1 |  | Указать необходима ли замена батарей в АРБ и/или РЛО / Indicate whether it is necessary to replace batteries in the EPIRB and/or SRLD
10002 | ТСК Гонец / Technical Control Facility Gonets | Ежегодная проверка пломбировки ТСК. Составление Актов проверки пломбировки для ЦСМС / Annual check of Technical Control Facility sealing. Draw up sealing inspection reports for the Centre of Fisheries and Communication Monitoring System | компл / set | 2
10003 | Регистратор данных рейса ConsiliumVDR F2 / Voyage data recorder ConsiliumVDR F2 | Ежегодная проверка оборудования (APT). Оформление CoC - батареи во всплывающей капсуле АРБ TRON 40VDR (батарея до 04.2025) - гидростат до 05.2025 - батареи в ультразвуковом маяке или замена маяка в сборе (батарея до 05.2026) - замена двух батарей 12В в основном блоке (батарея до 05.2026) / Annual inspection of the equipment APT). Registration of the Certificate of Conformity - battery in EPIRB float-free capsule TRON 40VDR (battery up to April, 2025) - hydrostat – up to May, 2025 - batteries in ultrasonic beacon or replacement of the beacon assembled (battery up to May, 2026) - replacement of two batteries 12V in the main block (battery up to May, 2026) | компл / set | 1
10004 | Гирокомпас NAVIGAT 200 / Gyrocompass NAVIGAT 200 | 1. Ежегодное техническое обслуживание 2. Замена поддерживающей жидкости / 1. Annual maintenance 2. Replace compass liquid | шт / pcs | 1 |  | ЗИП в наличии / Spare parts available
10005 | РЛС FURUNO 2218 / Radar FURUNO 2218 | 1. Ежегодное техническое обслуживание 2. Замена магнетрона / 1. Annual maintenance 2. Replace magnetron | компл / set | 1 |  | Общая наработка РЛС - 23333,2 ч; Наработка магнетрона - 7356,0 ч. / Total operating hours of the Radar – 23,333.2 h; operating hours of the magnetron – 7,356.0 h.
10006 | РЛС FURUNO 2238S / Radar FURUNO 2238S | 1. Ежегодное техническое обслуживание 2. Замена магнетрона (по наработке) / 1. Annual maintenance 2. Replace magnetron (as per the operating hours) | компл / set | 1 |  | Общая наработка РЛС - 21987,1 ч; Наработка магнетрона - 466,0 ч. / Total operating hours of the Radar – 21,987.1 h; operating hours of the magnetron – 466.0 h.
10007 | СКОЛ SIMRAD FS70 / Trawl Sonar SIMRAD FS70 | Ежегодное техническое обслуживание и дефектовка траловых зондов. Ремонт при выявлении неисправностей. / Annual maintenance and defect detection in trawl sonar. Repair if defects are detected. | шт. / pcs | 2 |  | 1 - в ремонте, 1 - замечаний нет / 1 – under repair, 1 – no remarks
10008 | Датчики наполнения трала / Trawl level sensors | Ежегодное техническое обслуживание и дефектовка датчиков наполнения трала. Ремонт при выявлении неисправностей. / Annual maintenance and defect detection in trawl level sensors. Repair if defects are detected. | шт. / pcs | 5 |  | Замена батареи 1 шт, ремонт 2 шт. / Battery replacement – 1 pcs, repair – 2 pcs
10009 | Система контроля улова SIMRAD TV80 / Catch monitoring system SIMRAD TV80 | Ежегодное техническое обслуживание системы. Дефектовка гидрофонов и датчиков контроля положения траловых досок \ Выяснение причин шума на 1 гидрофоне. Ремонт при выявлении неисправностей / Annual maintenance of the system. Detect defects in hydrophones and otter board position sensors / Determine the cause of noise in the 1st hydrophone. Repair if defects are detected. | компл / set | 1 |  | Замечаний к работе датчиков положения досок нет. Калибровка не требуется. / No remarks to the operation of the board position sensors. Calibration is not required.
10010 | Гидролокатор SIMRAD SU90 / Sonar system SIMRAD SU90 | Ежегодное техническое обслуживание. Дефектовка при наличии замечаний со стороны экипажа. Ремонт при выявлении неисправностей. / Annual maintenance. Detect defects if there are comments from the crew. Repair if defects are detected. | компл / set | 1 |  | Замечаний к работе оборудования нет. / No remarks to the operation of the equipment.
10011 | Гидролокатор SIMRAD SN90 / Sonar system SIMRAD SN90 | Ежегодное техническое обслуживание. Дефектовка корпусного блока. Изготовление "сухаря" ПВУ по образцу, замена подшипника. / Annual maintenance. Detect defects in housing block. Manufacture sliding block for the retractable-rotating assembly as per the sample, replace bearing. | компл / set | 1 |  | Требуется выяснение причин помехи с правого борта. / Determine the cause of interference on the starboard side.
|  | Демонтаж корпусного блога. Разборка подъемного устройства. Изготовление "сухаря" ПВУ по образцу, замена подшипника, дефектовка вала (червяка). Сборка, центровка, предъявление экипажу. / Dismantle housing block. Disassemble lifting gear. Manufacture sliding block for the retractable-rotating assembly as per the sample, replace bearing, detect defects in the shaft (worm). Assemble, align, submit to the crew. | компл / set | 1 |  | ТО находится в эксплуатации. Размеры только после демонтажа и разбора. / Maintenance, in service. Dimensions only after dismantling and diassembling.
10012 | Рыбопоисковый эхолот SIMRAD ES80 38-200 / Fishfinder SIMRAD ES80 38-200 | Ежегодное техническое обслуживание. Дефектовка при наличии замечаний со стороны экипажа. Ремонт при выявлении неисправностей. / Annual maintenance. Detect defects if there are comments from the crew. Repair if defects are detected. | компл / set | 1 |  | Замечаний к работе оборудования нет. / No remarks to the operation of the equipment.
10013 | Рыбопоисковый эхолот SIMRAD ES80 18-70 / Fishfinder SIMRAD ES80 18-70 | Ежегодное техническое обслуживание. Дефектовка при наличии замечаний со стороны экипажа. Ремонт при выявлении неисправностей. / Annual maintenance. Detect defects if there are comments from the crew. Repair if defects are detected. | компл / set | 1 |  | Замечаний к работе оборудования нет. / No remarks to the operation of the equipment.
10013 | Спутниковая станция VSAT (KNS) / Satellite station VSAT (KNS) | Ежегодное техническое обслуживание. Замена подшипников при необходимости. / Annual maintenance. Replace bearings if required. | компл / set | 2 |  | Анализ ошибок станции за 1 год. Принятие решения о замене подшипников за 1 месяц до МРТО. / Analyze station errors for 1 year. Decide whether to change bearings 1 month before the scheduled maintenance.
10014 | АИС Sailor 6280 / Automatic Identification System Sailor 6280 | Перенести антенну СХ-4-3 АИС Sailor 6280 с крыши АДГ на верхнюю рею мачты. Задействовать антенный кабель активной антенны KUM 121 ПВ/КВ радиостанции ГМССБ Sailor 6320 250W. === Проложить кабель коаксиальный кабель RG213 от места установки приемо передатчика Sailor 6320 250W до места установки приемо передатчика АИС Sailor 6280. Установить ВЧ разъемы. Соединить два участка кабеля. / Transfer antenna СХ-4-3 of AIS Sailor 6280 from the emergency diesel generator roof to the top yard of the mast. Use antenna cable of active antenna KUM 121 of VF/HF radio station of GMDSS Sailor 6320 250W. === Lay coaxial cable RG213 from the place of transceiver Sailor 6320 250W installation to the place of transceiver of AIS Sailor 6280 installation. Install HF connectors. Connect two cable sections. | лот / lot | 1 |  | Модернизация / Modernization
10015 | Замена активной антенны KUM121 ПВ/КВ радиоустановки SAILOR 6320 на пассивную антенну KUM600-2. / Replace active antenna KUM121 of MF/HF radio installation SAILOR 6320 by passive antenna KUM600-2. | 1. Демонтировать активную антенну KUM121 ПВ/КВ радиоустановки SAILOR 6320 на верхней рее мачты. 2. Установить пассивную антенну KUM600-2 (или аналогичную по функционалу) на крышу рулевой рубки п/б. 3. Проложить коаксиальный кабель RG213 от места установки приема-передатчика SAILOR 6320 до места установки антенны на крыше рулевой рубки п/б. 4. Произвести перепрограммирование приема-передатчика SAILOR 6320. / 1. Dismantle active antenna KUM121 of MF/HF radio installation SAILOR 6320 on the top yard of the mast. 2. Install passive antenna KUM600-2 (or similar in functionality) on the wheelhouse roof, SB. 3. Lay coaxial cable RG213 from the place of transceiver SAILOR 6320 installation to the place of the antenna installation on the wheelhouse roof, SB. 4. Reprogram transceiver SAILOR 6320. | лот / lot | 1 |  | Модернизация / Modernization
10016 | Замена активной антенны KUM121 ПВ/КВ радиоустановки SAILOR 6350 на пассивную антенну KUM600-2. / Replace active antenna KUM121 of MF/HF radio installation SAILOR 6350 with passive antenna KUM600-2. | 1. Демонтировать активную антенну KUM121 ПВ/КВ радиоустановки SAILOR 6350 на крыше АДГ. 2. Установить пассивную антенну KUM600-2 (или аналогичную по функционалу) на крышу рулевой рубки л/б. 3. Проложить коаксиальный кабель RG213 от места установки приема-передатчика SAILOR 6350 до места установки антенны на крыше рулевой рубки л/б. 4. Произвести перепрограммирование приема-передатчика SAILOR 6350. / 1. Dismantle active antenna KUM121 of MF/HF radio installation SAILOR 6350 on emergency diesel generator roof. 2. Install passive antenna KUM600-2 (or similar in functionality) on the wheelhouse roof, PS. 3. Lay coaxial cable RG213 from the place of transceiver SAILOR 6350 installation to the place of the antenna installation on the wheelhose roof, PS. 4. Reprogram transceiver SAILOR 6350. | шт. / pcs | 1 |  | Модернизация / Modernization
10017 | ПВ/КВ радиоустановка Sailor 6350 500W / MF/HF radio installation Sailor 6350 500W | Произвести установку дополнительного дистанционного пульта управления радиостанцией. Место установки пульта: Помещение 4603 "Судовой офис". Палуба надстройки 2 яруса, 110-116 шп / Install additional radio station remote control. Place of remote control installation: Room 4603 “Ship’s office”. Superstructure deck, 2nd tier, 110–116 fr. | компл / set | 1 |  | Модернизация / Modernization
10018 | Перенос RX/TX антенн УКВ радиоустановок SAILOR 6222 / Transfer RX/TX antennas of VHF radio installations SAILOR 6222 | Отнести RX/TX антены УКВ радиоустановок SAILOR 6222 от молниеотводов на 500 мм. / Move RX/TX antennas of VHF radio installations SAILOR 6222 away from lightning rods by 500 mm. | компл / set | 2 |  | Модернизация / Modernization
10019 | СЗС Инмарсат-С Sailor 6110 №1 / Ship Earth Station (SES) Inmarsat-C Sailor 6110 No. 1 | Изменить схему электропитания антенны SAILOR 3027 Проложить двух жильный экранированный кабель от блока питания SAILOR 6081 (основной), установленного в помещении Рулевой рубки до с соединительной платой №2 SAILOR 6330A, установленной в консоли ГМССБ. Переключить питание антенны SAILOR 3027 на 15 VDC / Change power supply circuit for antenna SAILOR 3027. Lay a twin-wire shielded cable from SAILOR 6081 power supply unit (main) installed in the wheelhouse room to connection board No. 2 of SAILOR 6330A installed in GMDSS console. Switch antenna SAILOR 3027 power supply to 15 VDC | компл / set | 1 | ? Установлен конвентер / ? Converter is installed | Модернизация / Modernization
10020 | СЗС Инмарсат-С Sailor 6110 №2 / Ship Earth Station (SES) Inmarsat-C Sailor 6110 No. 2 | Изменить схему электропитания антенны SAILOR 3027 Проложить двух жильный экранированный кабель от блока питания SAILOR 6081 (дублирующий), установленного в помещении Рулевой рубки до с соединительной платой №3 SAILOR 6330A, установленной в консоли ГМССБ. Переключить питание антенны SAILOR 3027 на 15 VDC / Change power supply circuit for antenna SAILOR 3027. Lay a twin-wire shielded cable from SAILOR 6081 power supply unit (redundant) installed in the wheelhouse room to connection board No. 3 of SAILOR 6330A installed in GMDSS console. Switch antenna SAILOR 3027 power supply to 15 VDC | компл / set | 1 | ? Установлен конвентер / ? Converter is installed | Модернизация / Modernization
10021 | СЗС Инмарсат-С Sailor 6110 №2 / Ship Earth Station (SES) Inmarsat-C Sailor 6110 No. 2 | Выявить причину потери связи между терминалом и антенной. / Determine the cause of loss of communication between the terminal and the antenna. | компл / set | 1 |  | Ремонт / Repair
10022 | Видеокамера носовой портал / Video camera, bow portal | Поворотный механизм не работает. / Rotating mechanism is not working. | компл / set | 1
10023 | Видеокамера главная палуба ПБ / Video camera, main deck, SB | Поворотный механизм и камера не работает. / Rotating mechanism and camera are not working. | компл / set | 1
10024 | Видеокамера главная палуба ПБ, гараж / Video camera, main deck, SB, garage | Камера не работает / Camera is not working | компл / set | 1
10025 | Видеокамера маш. отделение, ГД / Video camera, engine compartment, ME | Камера не работает / Camera is not working | компл / set | 1
10026 | Судовые ПК / Ship PCs | Чистка, обновление, замена в ЦПУ, в Офисе фабрики / Clean, upgrade, replace in CCR, in the Office of the factory | компл / set | 17