## Электрочасть и автоматика El+au
БМРТ "КАПИТАН ВДОВИЧЕНКО"
Factory Freezer Trawler "KAPITAN VDOVICHENKO"
№ пп / Item No. | Объём ремонта, его характеристика и состав ремонтных работ / Repairable item, its characteristics and repair scope |  | Объём работ / Repair scope |  | Материал / Material | Примечание / Комментарии / Note / Remarks
| Механизм, оборудование / Месторасположение / Характеристики объекта ремонта (ТТД) / Mechanism, equipment / Location / Characteristics of the repairable item (technical datasheet) | Категория ремонта / Описание объёма ремонта / Repair category / Scope of repair | Ед.изм. / Unit | Кол-во / Quantity
1. | 2. | 3. | 4. | 5. | 6. | 7.
7000 | Автоматика / Automation | Автоматика / Automation
Ячейки, выделенные зеленым / Cells highlighted in green
РАБОТА ВЫПОЛНЯЕТСЯ "IT-Депт РРПК” THE WORK to be PERFORMED by IT Department of Russian Fishery Co
7100 |  | Автоматика общесудовых систем / Automation of general ship systems
Проверки оборудования после ТО должны выполняться в присутствие экипажа. On completion of maintenance all equipment must be checked in operation in witness of ship staff.
7101 | Гладильная машина * Ironing machine Miele PM 1214EL 3 AC 440V 50–60Hz, 8.4 kW | Произвести сервисные работы в части настройки новой платы управления. Необходим вызов сервисного представителя. * to replace the Control board, set it up and check in operation. MIELE Service technician. | к-т / set | 1 |  | Вызов сервиса Miele Новая плата управления на борту
7102 | Спринклерная система Danfoss Fire Detection System фирмы Consilium / Danfoss Fire Detection Sprinkler System by Consilium | Произвести проверку работы системы с имитацией подачи на клапаны. По результатам дефектовки произвести замену неисправных пожарных извещателей. * Check operation of the system by simulating the flow to the valves. Replace faulted fire detectors. To issue an Inspection report for RMRS. | к-т / set | 1 |  | Протокол проверки / Inspection report
7103 | Пожарная сигнализация AUTROSafe / AUTROSafe fire alarm system | Произвести дефектовку станции, пожарных извещателей, по результатам дефектовки произвести ремонт. * Check in operation the system and fire detectors; repair depend on detected defects. To issue an Inspection report for RMRS. | к-т / set | 1 |  | Протокол проверки / Inspection report
7104 | Сигнализация человек в морозильных отделениях, госпитале / Alarm man in freezers, hospital | Произвести проверку работы системы с имитацией подачи сигналов. При необходимости произвести ремонт. / Check operation of the system by simulating the alarms. If required, repair. | к-т / set | 1
7105 | Шламовый сепаратор / Mud separator | Заменить или отремонтировать HMI панель, произвести сервисное обслуживание. / Replace or repair HMI panel, carry out maintenance service. | к-т / set | 1 |  | Заявка КВ.24.03.29.0165 (статус 4.3) Сенсор корректно не работает. Периодически зависает (белый экран).
7106 | ГД. Система управления и сигнализации SaCosOne, панель управления HMI ME Control and alarm syst SaCosOne HMI control panel Beijer Electronics AB, EXTER T100/MAN, 06030G, 24VDC, 1.0 A. | Произвести замену внутренней батареи в панели оператора. Привлечь к замене сервисных специалистов МАН * Replace internal battery in the operator panel. MAN service engineer. | шт / pcs | 3 |  | АМОС ТО 402/24/0171 Э0052-Замена аккумуляторов 10-12.000 ч. 793.001.001 Заявка КВ.24.09.10.0495 - выполнена.
7107 | ГД. Система управления и сигнализации SaCosOne, контроллер ME. Control and alarm system SaCosOne, controller SIMATIC IPC427D | Произвести замену буферной батареи. Привлечь к замене сервисных специалистов МАН / Replace by-pass battery. Involve MAN service specialists for replacement | шт / pcs | 1 |  | АМОС ТО 402/24/0171 Э0052-Замена аккумуляторов 10-12.000 ч. 793.001.001 Заявка КВ.24.09.10.0495 - выполнена.
7108 | Источник бесперебойного питания UPS Wartsila JOVYTEC PE 3000/2700W № 1 | Восстановить работоспособность ИБП. Установить панель управления (заявка). Вернуть на борт судна после ремонта старые (нерабочие) ИБП со штатными панелями управления * Restore UPS functionality. Install a control panel (RL). Return old (non-working) UPSs with standard control panels to ship after repair. | шт / pcs | 1 |  | Рапорт от 08. 09. 2024 Заявка КВ.24.10.01.0541 (статус 4.4) / Report dd. September 08, 2024 Request KV.24.10.01.0541 (status 4.4)
7109 | Блок обратной связи положения пера руля. Потенциометры датчиков обратной связи пера руля * Rudder blade position Feedback unit Rudder blade feedback sensors; Potentiometers FSG ELT 159935 PK613-46M II d 5kOm | 1. Произвести замену потенциометров обратной связи. 2. Произвести настройку платы управления аналоговой части согласно руководящего документа производителя. 3. По результату настройки произвести обучение блока производительности согласно руководящего документа производителя. Предъявить в работе л/с, Регистру. * 1. Replace feedback potentiometers. 2. Configure the control board analog part as per maker's guidelines 3. Set up the performance block as per maker's guidelines. Check in operation in witness of SS and Class surveyor. | шт / pcs шт / pcs | 2 1 |  | 1. Износ потенциометров обратной связи 2. Требуется инструкция по замене потенциометра обратной связи ЗИП на борту \ spares onboard
7110 | Расходомер подачи топлива ВДГ №1 Fuel flow meter for AE No.1 OM3-20 type (with sensor BEG56A) | Требуется замена датчика расходомера. * Flow meter sensor replacement. | к-т / set | 1 |  | КВ.24.12.09.0669 (статус 4.2) / KV.24.12.09.0669 (status 4.2)
7111 | Система сигнализации ледовых дуг. ЛБ, ПБ. Реле давления * Ice Trawl Gallows alarm system. PS, SB. Pressure relay МВС 5100 5251-1DB04 061B510466 0-120 bar | Произвести замену датчика давления: Старый датчик отключить, демонтировать. Произвести замену всех уплотнительных соединений, DIN-разъемов. Подключить новые датчики, настроить, предъявить в работе л/с. * Replace pressure sensor: Disconnect and remove faulted sensor. Replace all sealing joints and DIN connectors. Fit new sensors, connect, set up, check in operation. | шт / pcs | 1 |  | Не в рабочем состояниии. Заявка КВ.24.01.25.0052 (статус 4.4, ждем реле давления)
7112 | Система управления лебедками тралового комплекса / Trawl system winch control system | Установка макропрограммы Naust (APSPQ095) в платы управления ПЧ моторов М2 и М3 нижнего сетного барабана ПрБ (гараж). Выгрузить с бэкапов соответствующие параметры (согласно приводам). Убедиться в отсутствии аварийных сигналов на ПЧ и на ходовом мостике (панель управления лебедок и автотрал). Naust macro program (APSPQ095) to be installed on frequency converter control boards for M2 and M3 motors of lower net drum, Stbd, garage. Upload the data from backup drive. Check frequency converters, winch control panel and auto-trawl control panel for the alarms. If required, provide additional set up. | шт / pcs | 2 |  | Сервис от Naust Marine. Внутренний сервис инженеров АСУ ТП. / Service by Naust Marine. Internal maintenance by SCADA engineers.
7113 | Панель управления проверки входных и выходных сигналов ПХУ * Factory Ref Unit Input \ Output signal Control panel, 40РХ11 type. | Произвести настройку, подключение панели управления согласно проектной документации. Закончить работы в программной части. * Set up, connect control panel as per the design documentation. Finalize software works \ updates. | к-т / set | 1 |  | Не в работе. Сервис ОК
7114 | Кран-манипулятор ПБ *Knuckle Boom Shipboard Crane Stdb 4T@14m (8T@8m) | Произвести замену манипулятора крана. Проверить в работе. Replace crane manipulator. Check in operation. | к-т / set | 1 | заявка на манипулятор в сборе | Из-за отказа катушки, пропорционального клапана управления подъема стрелы, крану-манипулятору доступно только локальное управление. Дистанционное управление не работает. Заявка КВ.25.01.26.0042 (4.5 Получено)
7115 | Система управления НПУ. / Bow thruster control system. | 1. Сделать Backup файл на внешнем USB носителе, оставить носитель на борту для резервного восстановления файлов ПО контроллера Saia 2. Сделать подробную инструкцию по резервному восстановлению ПО контроллера Saia PG5 3. Произвести тренировку с экипажем и сделать видеопособие * 1. Create a Backup file on external USB and leave it onboard for backup recovery of Saia controller software. 2. To issue an instructions for Saia PG5 controlle backup software recovery. 3. Carry out training with the crew and make a video tutorial | к-т / set | 1 |  | PLC Saia PG5
7116 | Установка сточных вод Jets Sewage treatment plant by Jets | Произвести замену датчика нижнего уровня танка чистой воды Replace low-level indicator of fresh water tank. | к-т / set | 1 |  | ЗИП в наличии / Spare parts available
7117 | Настройка сети ПХУ Factory refrigeration unit network | Произвести подключение к ОС в ЦПУ: провизионную ХУ (SWB-30), чиллер (SWB-31.5), кондиционер ГРЩ (SWB-43), камбуз (SWB-36), фабрика + тепло вентиляторы (SWB-33), серверной (SWB-40), щитовая фабрики (SWB-41), сионикс (SWB-42), жилых помещений и рулевой рубки (SWB-35). Чистая энергия (SWB-44). Обеспечить использование проводной / беспроводной судовой сети, где это возможно. Прокладка кабелей. * Connect to OS in CCR: provision refrigeration unit (SWB-30), chiller (SWB-31.5), switchboard conditioner (SWB-43), cook galley (SWB-36), plant + heat fans (SWB-33), server room (SWB-40), plant control room (SWB-41), sionyx (SWB-42), living accommodations and wheel house (SWB-35). Clean power (SWB-44). Provide the use of ship's wired / wireless network where possible. Cabling works as required. | к-т / set | 2 |  | Внутренний сервис инженеров АСУ ТП / Internal maintenance by SCADA engineers
7118 | Источник бесперебойного питания 230В № 1, 2 ИСУ ТС (в помещении ЦПУ) * Integrated control systems UPS 230V No. 1, 2; ECR EATON 9SX3000IM type | Произвести замену аккумуляторной батареи. Проверить в работе. Предъявить л/с. * Replace battery. Check in operation. | к-т / set | 2 | EATON 9SXEBM96T 96Vdc, 36A | ИБП №2 выведен из работы, питание напрямую. Заявка КВ.25.05.12.0234 (статус 4.0). / UPS No.2 is out of operation, direct power supply.
7119 | Главный редуктор Brunvoll ACG1080/PS800. шкаф Softclutch МО нижний ярус ПрБ * PLC Mitsubishi FX3UC-16MT DSS. cabinet Softclutch, Engine Room, lower layer, Stbd Main gearbox Brunvoll ACG1080/PS800. PLC | Произвести замену батареи ПЛК. Replace PLC battery. * Battery Mitsubishi Electric FX3U-32BL GT11-50BAT | к-т / set | 1 |  | АМОС ТО 402/25/0838 Э0375 - замена батарей ПЛК редуктора. Периодичность 16000 ч / 48 мес. 637.057.001 Заявка КВ.25.04.10.0025 (статус 4.4)
7120 | Главный редуктор Brunvoll ACG1080/PS800. Обратная связь положения лопастей винта ВРШ. Main gearbox Brunvoll ACG1080/PS800. Pitch control/feed-back system. | Произвести замену датчика линейных перемещений. * Replace displacement transducer sensor. BTL7-E505-M0295-TB2-S32- BTL1MM4 type | к-т / set | 1 |  | АМОС ТО 402/25/0838 Э0374 - Замена потенциометра редуктора. Период 16000 ч / 60 мес. 637.057.001 Заявка КВ.25.04.10.0025 (статус 4.4)
7121 | Комбинированный паровой котёл. * Combined boiler | Произвести ревизию и очистку электродов уровня Gestra. * Check and clean Gestra level electrodes. Gestra AG NRG 16-50S type | шт / pcs | 2 |  | В зипе имеется один запасной электрод (пом. электрооборудования лебёдок)
7122 | Система защиты трубопроводов от обрастания. / Pipeline antifouling protection system. | Произвести водолазный осмотр анодов защиты от обрастания. По результатам дефектовки произвести замену анодов. В случае докования полная замена всех анодов системы (согласно руководства). * Carry out a diving inspection of MGPS anodes. to replace anodes basis on inspection result. In case of docking, complete replacement of all anodes of the system (according to the manual). | шт / pcs | 12 |  | Показания панели управления и произведенные замеры согласно инcтрукции производителя указывают на износ анода FE1 кингстонного ящика ЛБ МО. Заявка 2МХ КВ.25.03.04.0108 (статус 4.1)
7123 | Детектор масляного тумана \ Oil Mist Detector Type: VISATRON VN115/87plus Maker: Schaller Automation, Germany | Произвести ТО, выявленные неисправности устранить. / Functional test, maintenance, repairs if necessary. | шт. / pcs | 1 |  | КВ2411150630 / KV2411150630
7124 | Калибровочная ячейка 15 ppm СЛВ Oily Water Separator Calibration Cell Smart Cell-Bilge. Rivertrace Eng. Ltd. | Выполнить калибровку. Предоставить Сертификат калибровки. To carry out "Smart Cell \ Smart Bilge". To issue the Calibration Certificate for Class. | шт. / pcs | 1
7200 |  | Автоматика технологического оборудования и РМУ / Automation of processing equipment and Fish Meal Plant
7201 | Реструктуризация сети РЦ / Fish shop network restructuring | Замена патчкордов, установка коммутаторов другого типа, настройка, отладка. Наладка ПО (привести в соответствие версии контроллеров). Предъявить л/с. / Replace patch cords, install switches of a different type, set up, debug. Debug software (match controller versions). Submit to the crew. | к-т / set | 1 |  | На базе ПО TIA Portal V19. Внутренний сервис инженеров АСУ ТП
7202 | Морозильный трюм №1. Карусель. / Deep-freeze hold No. 1. Carousel. | Настроить сетевое резервирование частотных преобразователей транспортеров трюма. Предъявить л/с. / Set up network backup for frequency converters of hold conveyors. Submit to the crew. | к-т / set | 16 |  | На базе ПО TIA Portal V19. Внутренний сервис инженеров АСУ ТП
7203 | Участок упаковки РЦ ЛБ, ПБ. Система подсчета ящиков готовой продукции. / Packaging section of the fish shop, PS, SB. System for counting boxes with finished products. | Произвести модернизацию процедуры подсчёта продукции - учёт производить по последовательности прохождения ящиком нескольких датчиков, а не одного. Рассмотреть установку отдельного контроллера для подсчета коробов со своими датчиками (отвязать от линии упаковки), возможно механические датчики (минимизировать ошибочный подсчет). Предъявить л/с. / Modernize the product counting procedure – count according to the sequence of a box passing several sensors, and not just one. Consider installing a separate controller for counting boxes with its own sensors (separate from the packaging line), possibly mechanical sensors (to minimize erroneous counting). Submit to the crew. | к-т / set | 2 |  | На базе ПО TIA Portal V19. Стороннее оборудование учета. Внутренний сервис инженеров АСУ ТП
7204 | Система AWS РЦ (умного взвешивания) / AWS system of the fish shop (intelligent weighing) | Произвести модернизацию программы системы в части отображения входных и выходных сигналов на соответствующих экранах HMI монитора. Предъявить л/с. / Upgrade the system program in terms of displaying input and output signals on the corresponding screens of HMI monitor. Submit to the crew. | к-т / set | 2 |  | На базе ПО TIA Portal V19. Внутренний сервис инженеров АСУ ТП
7205 | SCADA РЦ. Декантеры. / SCADA Fish shop. Decanters. | Декантеры промывка. Добавить оператору возможность выбора форсунок, задание времени в открытом положении клапанам, и интервал промывки. Консультация оператора линии Сурими. / Wash decanters. Add the ability for the operator to select nozzles, set the time in the open position of the valves, and the flushing interval. Surimi line operator consultation | к-т / set | 2 |  | На базе ПО TIA Portal V19. Внутренний сервис инженеров АСУ ТП
7206 | HMI панели РЦ. Карусель. Перегруз. / Fish shop panel HIM. Carousel. Overload. | Добавить на экранах HMI во кладке "трюм" возможность назначения управления транспортерами трюма на 2 выносные кнопки (ЛБ и ПрБ), подключить кнопки к свободным входам модуля плк. Каждая кнопка управляет "своими" не перекрестными (если транспортер на кнопке ЛБ, то на кнопку ПрБ его выбрать нельзя) транспортерами. Консультация электромеханика по автоматике, сменного мастера и трюмного работника. / Add on HMI screens in tab “hold" the possibility to assign control of hold conveyors to 2 remote buttons (PS and SB), connect buttons to free inputs of the PLC module. Each button controls “its own” non-cross conveyors (if the conveyor is on PS button, then it cannot be selected on SB button). Consultation with an automation electrical officer, shift foreman and hold worker. | к-т / set | 2 |  | На базе ПО TIA Portal V19. Внутренний сервис инженеров АСУ ТП