## ограничитель (hidden)
ТРУБА Ø215
ТРУБА Ø110
3000
1050
750
2500
13500

## 6000
| Дата: | БМРТ "МЕХАНИК МАСЛАК"
РЕМОНТНАЯ ВЕДОМОСТЬ
№ пп | Механизм, оборудование / Месторасположение / Характеристики объекта ремонта (ТТД) | Категория ремонта / Описание объёма ремонта | Ед. изм. | Кол-во | Материал | Примечание / Комментарии | № Заявки на снабжение
1. | 2. | 3. | 4. | 5. | 6. | 7.
Раздел: 0000 - Общие услуги, 1000 - Корпусная часть, 2000 - Доковая часть, 3000 - Механическая часть, 4000 - Теплообменные аппараты и котлы, 5000 - Рефрижераторная часть, 6000 - Электрочасть, 7000 - Автоматика, 8000 - Технологическая часть, 9000 - Трубы и арматура систем, 10000 - Радио и навигация.
ЭЛЕКТРОЧАСТЬ - ELECTRICAL
6000 |  | Ремонт электро-двигателей
|  | Эл.двигатели отключить. Демонтировать, доставить в цех, разобрать. Отдефектовать крышки, посадочные места подшипников в крышках, на валу ротора. При необходимости произвести напыление и проточить. Подшипники заменить. Статор промыть и просушить. Покрыть эмалью. ЭД почистить, покрасить. собрать, проверить на стенде, Произвести замер сопротивления изоляции и предоставить акт замеров. Доставить на судно, установить, отцентровать, подключить, проверить в работе. Э\Д демонтировать вместе с импеллерами (вентиляторы) и тормозами (лебедки и пр.); Для импеллеров: демонтаж\монтаж, балансировка. Для тормозов: демонтаж\монтаж, разборка\сборка, восстановление рабочей поверхности фрикционного диска. |  |  |  | To disconnect power supply. To dismantle, deliver to workshop, disassemble. To Inspect the covers, bearing seats, rotor shaft. To recondition and machine if necessary. To replace bearings. to wash and dry the stator. To vanish. To clean, paint, assemble, test themotor, to measure the insulation resistance and provide a measurement report. To shift onboard, install, align, connect, test in operation. Dismantle the motor with the impellers (fans) and brakes (winches, etc.); For impellers: dismantling\assembly, balancing. For brakes: dismantling\assembly, disassembly\assembly, to recondition the friction disk.
Тип, Мощность, обороты, напряжение, ток, с импеллером (вентиляторы), с тормозом.
РМУ (Fish Meal Factory)
6001 | Эд дробилки РМУ. | Hoyer. Тип: HMС2 200L-4 30kW, 690V, 31A, 1760rpm | шт | 1 |  | подшипник: 6312-ZZC3- 2шт манжета | ММ241204.0745
6002 | ЭД венилятора охладителя муки | Hoyer Тип: HMA3 132S2-2 600V, 7.5kW, 9A, 2900rpm | шт | 1 |  | демонтаж с импеллером, балансировка. 6308 ZZC3 -2шт | ММ241204.0745
6003 | ЭД пневмотранспортера муки | Bonora Тип:3CR160LKS/2 460V, 22kW | шт | 1 |  | демонтаж с импеллером, балансировка. 6308 ZZC3 -2шт | ММ241204.0745
6004 | ЭД насоса охлаждения РМУ | Hoyer. Тип: HMC 200L1-4; 690V, 43kW, 1780rpm | шт | 1 |  | подшипник: 6312-ZZC3- 2шт манжета | ММ241204.0745
МКО (Engine Room)
6005 | ЭД насоса тормзов ваерного комплекса. | Nordic. MS 132L2-4 690V, 9.5kW,11.1A, 1760rpm | шт | 1 |  | 6308ZZ C3-2шт | ММ241204.0745
6006 | ЭД питательного н-са №1 БТП | Hoyer. Тип: HMA3 112M-4 690V, 4kW, 1750rpm | шт | 1 |  | 6306 ZZC3 -2шт | ММ241204.0745
6007 | ЭД бустернго н-са №3 БТП | Hoyer. Тип: HMA3 132S2-2 690V, 7.5kW, 3520rpm | шт | 1 |  | 6308ZZ C3-2шт | ММ241204.0745
6008 | ЭД насоса I-Save ОУ №1.2 | Hoyer. Тип: HMA3 132S-4 690V, 5.5kW, 1460rpm | шт | 2 |  | 6308ZZ C3-4шт | ММ241204.0745
6009 | ЭД питательного насоса № 1, 2 0У | Тип: DC3SIEK 1602B 690V 15kW 15,2A 2945rpm | шт | 2 |  | ????
6010 | ЭД насоса №1 охл-я НТК ГД | Hoyer. Тип:HMC 200L1-4; 690V, 35kW, 1760rpm | шт | 1 |  | подшипник: 6312-ZZC3- 2шт манжета | ММ241204.0745
6011 | ЭД насоса охлаждения ЗВ№2 ГД | Hoyer Тип: HMС2 225S-4 690V 43kW 1770rpm | шт | 1 |  | 6313ZZ C3 - 2шт | ММ241204.0745
Прочие (Other systems)
6012 | ЭД вентилятора E-96, E-97 | Hoyer. Тип:HMA2 712-2, Y 440V 60 Hz, 0,64 кВт, 3220 об/мин, 0,9 А | шт | 2 |  | 6202-ZZ/C3 - 4шт манжета. | ММ241204.0745
6013 | ЭД н-са охл-я Пров. ХУ №1 | Hoyer. Тип:HMA2 100L1-4; 690V 2.55kW 1740rpm | шт | 1 |  | 6206 ZZ C3 - 2шт | ММ241204.0745
6014 | ЭД насоса суперохладителя №2 | Hoyer. Тип:HMA2 132S-4 575V 5,4k 1750rpm | шт | 1 |  | 6308ZZ C3-2шт | ММ241204.0745
6015
6016
6017
6018
6019
6100 |  | Капитальный ремонт электродвигателей
|  | Произвести капитальный ремонт электродвигателей: Электродвигатель демонтировать и доставить с судна в цех. Разобрать, произвести перемотку статора согласно схеме. Обмотку статора покрыть эмалью. Заменить подшипники. Произвести ревизию посадочных мест подшипников. При необходимости произвести напыление и проточку. Эл.двигатель собрать, проверить на стенде, произвести замер сопротивления изоляции, предоставить экипажу акт замеров. Доставить на судно, установить, проверить в работе с преьявлением экипажу. Э\Д вентиляторов демонтировать вместе с импеллерами и тормозами; Для импеллеров: демонтаж\монтаж, балансировка. Для тормозов: демонтаж\монтаж, разборка сборка, восстановление рабочей поверхности фрикционного диска. |  |  |  | The same as above: to include the motor rewinding!
Тип, Мощность, обороты, напряжение, ток, с импеллером (вентиляторы), с тормозом.
6101
6102
6103
6104
6105
6200 |  | Прочее электрооборудование
1.: 6201; 2.: ПЧ вентилятора комбинированного котла Comb boiler fan Frequency Convertor; 3.: Тип: FC-102P22KT7P55H5TG, 22 kW 690V Произвести перенос ПЧ из помещения фальш-трубы в тамбур трапа №1 (пом. 1107) Нижняя палуба ПрБ шп. 17-20. 1. ПЧ отключить, демонтировать. 2. Демонтировать штатный и проложить новый кабель питания по существующей кабельтрассе 15м. 3. Демонтаж, монтаж фальш-переборки 3 м2. Изготовить, установить крепления. Установить ПЧ, подключить. 4. Проверить в работе; 7.: В помещении фальш-трубы пыль, сажа, повышенная темп-ра. | ММ.24.12.04.0745
6202
6203
6204
6205
6206
6207
6208
6209
6210
6211
6212
6213