## ЭД
| БМРТ "Березина" Лот №6 | Ремонт электродвигателей
№пп | Объём ремонта, его характеристика и состав ремонтных работ |  | Объём работ |  | Материал | Примечание / Комментарии
| Механизм, оборудование / Месторасположение / Характеристики объекта ремонта (ТТД) | Категория ремонта / Описание объёма ремонта | Ед.изм. | Кол-во
1. | 2. | 3. | 4. | 5. | 6. | 7.
Раздел: 1000 - Корпусная часть, 2000 - Доковая часть, 3000 - Механическая часть, 4000 - Теплообменные аппараты и котлы, 5000 - Рефрижераторная часть, 6000 - Электрочасть, 7000 - Автоматика, 8000 - Технологическая часть, 9000 - Трубы и арматура систем, 10000 - Радио и навигация.
Электрочасть
Перед началом ремонта выполнить безразборную дефектацию электродвигателей и генераторов прибором ИДП-06 (или аналогичным прибором). По результату выполненной дефектовки предоставить отчет. По результату дефектовки объем работ будет откорректирован. Предложение должно учитывать сопутствующие такелажные работы, транспортные расходы, балансировку больших машин и центровку.
Палубные механизмы
6001 | Электродвигатели ИГЕК № 1. 16 квт тип ДПМ-32 = 220в | Произвести отключение ,демонтироать. Доставить в цех.Разобрать ,статор помыть ,просушить покрыть эмалью для поднятия изоляции.Якорь установить на станок,проточить коллектор,продорожить,шлифануть, произвести балансировку.Якорь промыть ,просушить ,покрыть эмалью. Заменить и притереть щетки.Заменить подшипники.Заменить втулки на полумуфте. Электродвигатель собрать и установить на штатное место.Произвести центровку с редуктором.Предъявить л/с. | шт | 1 |  | Зип подрядчика
|  | Прооизвести балансировку якоря. | шт | 1
|  | Выполнить центровку э\д. | шт | 1
6002 | Преобразователи ваерных лебедок № 2. тип N-400-L-b, 440в, 320 квт.1450 об/мин. | Произвести отключение ,демонтироать. Доставить в цех.Разобрать ,статор помыть ,просушить покрыть эмалью для поднятия изоляции.Якорь установить на станок,проточить коллектор,продорожить,шлифануть, произвести балансировку.Якорь промыть ,просушить ,покрыть эмалью. Заменить и притереть щетки.Заменить подшипники.Заменить втулки на полумуфте. Электродвигатель собрать и установить на штатное место.Произвести центровку с редуктором.Предъявить л/с. | шт | 1 |  | Зип подрядчика.Вибрация, повышенный шум подшипников
|  | Прооизвести балансировку якоря. | шт | 1
|  | Выполнить центровку э\д. | шт | 1
6003 | Приводные электродвигатели преобразователей ваерных лебедок № 2 .тип АНЕ-405, 350 квт.1450 об/мин. 380 в. | Произвести отключение ,демонтировать .Доставить в цех.Разобрать.Статор промыть,просушить .Поднять изоляцию,покрыть эмалью.Заменить подшипники.Собрать ,установить на штатное место подключить,произвести центровку с преобразователем.Предъявить л/с. | шт | 1 |  | Зип подрядчика.Вибрация, повышенный шум подшипников
|  | Прооизвести балансировку якоря. | шт | 1
|  | Выполнить центровку э\д. | шт | 1
6004 | Электродвигатель кабельно-вытяжной лебедки № 1. ДПМ-62 125кВт 985об/мин | Произвести отключение ,демонтироать. Доставить в цех.Разобрать ,статор помыть ,просушить покрыть эмалью для поднятия изоляции.Якорь установить на станок,проточить коллектор,продорожить,шлифануть, произвести балансировку.Якорь промыть ,просушить ,покрыть эмалью. Заменить и притереть щетки.Заменить подшипники.Заменить втулки на полумуфте. Электродвигатель собрать и установить на штатное место.Произвести центровку с редуктором.Предъявить л/с. | шт | 1 |  | Низкое R.из якоря - 0.4мОм.
|  | Прооизвести балансировку якоря. | шт | 1
|  | Выполнить центровку э\д. | шт | 1
6005 | Топенантная лебедка № 6. МАП121-4 3 кВт 380 В 1280 об/мин | Произвести отключение, демонтаж электродвигателя. Заменить электродвигатель на новый, установить, подключить. Предъявить в работе л/с. | шт | 1 |  | Сгнил корпус клемной коробки
6005.1 | Траловые лебедки 1,2; Электродвигатель TKZ-335-L-C 290кВт 440В | Произвести отключение ,демонтироать. Доставить в цех.Разобрать ,статор помыть ,просушить покрыть эмалью для поднятия изоляции.Якорь установить на станок,проточить коллектор,продорожить,шлифануть, .Якорь промыть ,просушить ,покрыть эмалью. Заменить и притереть щетки.Заменить подшипники.Заменить втулки на полумуфте. Электродвигатель собрать и установить на штатное место.Предъявить л/с. | шт | 2
|  | Произвести замену соединительных бочат полумуфт приводной эл.двигатель-редуктор ваер.лебедки Л.Б. Пр.Б.Проточить тормозной диск приводного эл.двигателя лебедки ЛБ.Пр.Б | кт | 2
|  | Произвести балансировку якоря. | шт | 2
|  | Выполнить центровку э\д. | шт | 2
Вентиляция
Электродвигатели отключить,демонтировать.Доставить в цех.Разобрать,отдефектовать детали,крышки.При просадке посадочных мест подшипников завтулить или напылить. Статор промыть,просушить,покрыть электроэмалью,для поднятия изоляции.Рабочие колеса крылатки отбалансировать.Подшипники заменить.Собрать эл.двигатель.Проверить на прокрутку.Доставить на судно.Установить на штатное место,подключить.Предъявить л/с.
6006 | Электродвигатель вентилятора калорифера "БРИЗ" 4А160 15кВт 380В 2950 об/мин |  | шт | 2 |  | Зип подрядчика
|  | Балансировка | шт | 2
6007 | Электродвигатель вентилятора отсоса паров № 68 ,69. 4АМ71В2 1.1кВт 380В 2800об/мин. |  | шт | 2 |  | Зип подрядчика
|  | Балансировка | шт | 2
6008 | Вытяжной вентилятор № 101 помещения преобразователей КВЛ. 4А160S2 15кВт 2930 об/мин |  | шт | 1 |  | Зип подрядчика
6009 | Электродвигатели вытяжных вентиляторов из помещения щитов ваерных лебедок .KMER B 100 3 квт,2850 об/мин,380 в. |  | шт | 2 |  | Зип подрядчика
6010 | Электродвигатель вентилятора № 40. 4АМ71В2 1.1кВт 380В 2800об/мин. |  | шт | 1 |  | Зип подрядчика
Электрооборудование рефрижераторного отделения
Электродвигатели отключить.Демонтировать.Разобрать. Проверить посадочные места подшипников.При необходимости напылить,проточить.Статор промыть,просушить.Покрыть эмалью обмотки для поднятия изоляции.Проверить целостность кабельных наконечников,при необходимости заменить.Двигатель собрать,установить на штатное место,подключить,отцентровать.Предъявить л/с.
6011 | Электродвигатель компрессора № 1,3. 195 квт.2800 об/мин. |  | шт | 2 |  | Зип подрядчика
|  | Центровка с компрессором | шт | 2
6012 | Электродвигатель компрессора № 2. 195 квт.2800 об/мин. | Электродвигатель отключить, демонторовать. Заменить электродвигатель на родной (с кап.ремонта), установить, подключить, отцентровать с компрессором. Предъявить в работе л/с. | шт | 1 |  | Заменить двигатель на родной, с перемотки
|  | Центровка с компрессором | шт | 1
6013 | Электродвигатель маслонасоса рефкомпрессора № 4. TFCE 100LB-4 3кВт, 1440 об/мин 380В |  | шт | 1 |  | Зип подрядчика
Капитальный ремонт электродвигателей/перемотка/
Произвести разборку электродвигателей,произвести перемотку обмотки.Подшипники,манжеты заменить.доставить на судно.Предъявить л/с.
6014 | Электродвигатель шнека РМУ Y290L2 .1,5 квт,1400 об/мин |  | шт | 1 |  | Зип подрядчика
6015 | Электродвигатель ножа Баадер Y712-4 0.37квт 380в 1400об/мин |  | шт | 2 |  | Зип подрядчика
6016 | Электродвигатель вентилятора трюма . 0.22 квт 380В 1400об/мин |  | шт | 1 |  | Зип подрядчика
6017 | Электродвигатель насоса охл.провиз.установки АИР 100S2 380В 4кВт 2870об/мин |  | шт | 1 |  | Зип подрядчика
6018 | Электродвигатель ворот слипа Z1122-4H 380В 3.7кВт 1360 об/мин |  | шт | 1 |  | Зип подрядчика
6019 | Электродвигатель эксгаустера РМУ Y132G2-2 380В 7.5кВт 2900об/мин |  | шт | 1 |  | Зип подрядчика
6020 | Электродвигатель вентилятора № 69. 4АМ71В2 1.1кВт 380В 2800об/мин. |  | шт | 1 |  | Зип подрядчика
6021 | Электродвигатель вентилятора № 40. 4АМ71В2 1.1кВт 380В 2800об/мин. |  | шт | 1 |  | Зип подрядчика
6023 | Электродвигатель MSL 100L-2 380В 3кВт 2840об/мин |  | шт | 1 |  | Зип подрядчика
6024 | Электродвигатель 4ААМ63 В4 380В 0.37кВт 2840об/мин |  | шт | 1 |  | Зип подрядчика
6029 | Рол-мотор трюмного транспортера. PULLEY 17 220В 1.5кВт 58.4 об/мин. |  | шт | 1 |  | Зип подрядчика
Механизмы МКО
Произвести отключение ,демонтировать .Доставить в цех.Разобрать.Статор промыть,просушить .Поднять изоляцию,покрыть эмалью.Заменить подшипники.Собрать ,установить на штатное место подключить,произвести центровку с преобразователем.Предъявить л/с.
6025 | Электродвигатель насоса циркуляционной смазки № 1;3 ГД №1; 4А180S40M2 22 кВт 380В 1470 об/мин. |  | шт | 2
6030 | Электродвигатель насоса дистилятной воды ОУ №2 4АМ100L2 5,5 кВт 380В 2880 об/мин |  | шт | 1
6031 | Электродвигатель насоса гидрофора забортной воды 4А 100L 2POM 5 4 кВт 380В 2880 об/мин. |  | шт | 2
6032 | Электродвигатель насоса топливоподкач. №1;ГД №1, №1;2 ГД № 2 4АX90L4 2.2 кВт 380В 1420 об/мин |  | шт | 3
6033 | Электродвигатель циркуляц.насоса утиль котлов АМ62-2-ОМ5 14квт 380В 2850 об/мин |  | шт | 1
6034 | Электродвигатель насоа охлаждения ЭКП №2 АОМ 42-2 3.2кВт 380В 2850 об/мин |  | шт | 1
6034.1 | Электродвигатель воздушного компрессора AH81-60M5; 17кВт; 960 об/мин. №1, №3 |  | шт | 1
|  | центровка | шт | 1