## 1000
РЕМОНТНАЯ ВЕДОМОСТЬ. КОРПУСНАЯ ЧАСТЬ.
| Объём ремонта, его характеристика и состав ремонтных работ |  | Объём работ |  | Материал | Примечание / Комментарии
| Месторасположение Характеристики объекта ремонта | Категория ремонта / Описание объёма ремонта | Ед.изм. | Кол-во
1001 | Крышка Трюма №1, открытая палуба. | 1.Изготовить и установить подъёмный ролл (подшипникого типа) | шт | 2 | Труба Ø110 мм Длина 3800 мм | По указанию личного состава, фото примера прилагается. | 1'!A1
1002 | №1 Hold coaming | Комингс трюма №1
1003 | -. Make portable roller at bearing for installation during cargo operation and | Изготовить съемный ролл на подшипниках, для установки во время грузовых
1004 | preventation of hold coaming by pendant and | операций и предотвращения перетирания комингса трюма шкентелями
1005 | . damage to the cargo pendants themselves. | порчи самих грузовых шкентелей.
1006 | -. Make and install guide | Изготовить и установить направляющие для него.
1007 | // Material : Труба: L - 3500 mm, Dn 110, Т - 16 mm. | // Материал : Труба: L - 3800 мм, ДУ 110, Т - 16 мм.
1008 | 1) Roller & Side support bracket fabricate | 1) Изготовление рола и опорного бракета
1009 | - Ø89 x 3800L x 2end side boss & Heat treatment | - Ø89 x 3800L x 2торцевая бобышка, термообработка | 2 | set
1010 | - Side bush : Fabricate & Install(About Ø45 x Ø65 x 150L) | - Боковая втулка : изготовление и установка (примерно Ø45 x Ø65 x 150L) | 4 | ea
1011 | - Side support bracket : Fabricate(Steel 16T x 250 x 400L, Pin hole & Bolt hole machining) | - Боковой бракет : изготовление (сталь 16T x 250 x 400L, отверстие для пальцев) | 4 | ea
1012 | - Side Roller pin : Fabricate & Install(About Ø120 x Ø45 x 220L & Bolt hole drilling) | - Боковой палец для ролла : изготовление и установка (примерно Ø120 x Ø45 x 220L) | 4 | set
1013 | 2) Roller comlete install work | 2) Монтажные работы по ролу | 2 | set
1014 | - Alignment adjust & Side hinge piece welding install | - Регулировка центровки, установка боковых петель (сварка)
1015 | - Roller & Support install, Free check | - Установка рола и опоры, тест
1016 | Cover Lifting piece : New fabricate + install (300*20*20, steel + plate 350*350*12mm) | 2.Установить рым подъёма крышки трюма №1/ (Размер 300*20*20, сталь + площадка рыма 350*350*12mm) | шт | 1 |  | По указанию личного состава
1017 | Шахта Трюма №1, перекрытия.
1018 | New fabricate and install the foundation of the fastener and the block for lifting the floor covers/ Weight 250rg | 1.Изготовить и установить фундамент крепления и блок подъёма крышек перекрытия / Примерный вес 250кг. | шт | 4 |  | По указанию личного состава
1019 | 2. Cover Lifting piece : New fabricate + install (300*20*20, steel + plate 350*350*12mm) | 2.Установить рым подъёма крышек перекрытия трюм №1. (Размер 300*20*20, сталь + площадка рыма 350*350*12mm) | шт | 4 |  | По указанию личного состава
1020 | Открытая палуба бака. |  |  |  |  | По указанию личного состава
1021 | Cover Lifting piece : New fabricate + install (300*20*20, steel + plate 350*350*12mm) | Установить рым подъёма крышек перекрытия трюм №1 | шт | 1
1022 | Roller | Роульсы ф300 | шт | 2
1023 | 1) Roller : dismantle, install, inspect, repair | 1) Демонтаж, монтаж роульсов; выполнить осмотр и ремонт при необходимости | шт | 2
1024 | -. Weld up, machine up | -. Наварка, расточка
1025 | -. Bearing : renew | -. Замена подшипников
1026 | Открытая палуба бака, вентиляция прачечной. | Демонтаж коробов вентиляции прачечной 400*300 и 350*150 демонтировать с помощью газорезательной аппаратуры, установить заделки на подкладной планке 400*300*8мм и 350*150*8мм. Демонтированные короба вентиляции перенести (установить) на баке (помещения якорно-швартовных устройств) |  |  |  | АННУЛИРОВАНО | 2'!A1
1027 | Грузовые блоки, топенантные блоки - стрелы № 1,2,3,4 | Демонтаж, ремонт по результатам дефектовки (замена втулки, пальца), набивка смазки, установка на штатное место. Ф350
1028 | 1) Cargo block : dismantle, install, inspect, repair | 1) Демонтаж, монтаж блоков выполнить осмотр и ремонт | шт | 12
1029 | -. Weld up, machine up | -. Наварка, расточка, изготовление деталей
1030 | -. Bearing : renew | -. Замена подшипников
1031 | 4) Working stage install & Remove 1500*1000*1500мм | 4) Рабочая леса : установка и убрать. 1500*1000*1500мм | lot | 12
1032 | Корзина для пересадки людей в море. | Произвести модернизацию корзины для пересадки людей в море. Установить дополнительный рым. | шт | 2 |  | По указанию личного состава
1033 | Кранец, центральный, пр/б. | Ремонт ниппеля подкачки давления кранца Yokohama 3300х4500 | шт | 1
1034 |  | Учитывать: Демонтаж/монтаж крнаца - 1шт. Доставку в цех и на судно кранца (услуги автотранспорта -2ч). Учитывать работу катера по доставка кранца с судна на причал
1035 | Помещение сауны, вентиляция. | Перенести вытяжку из сауны в предбанник. Установить дополнительную вытяжку в предбаннике. | шт | 2 |  | По указанию личного состава
1036 |  | Примерные размеры 300*300*3мм, оцинковка - 5м
1037 | Двери ВГН | 1.Палуба 3-го яруса пр/б носовая часть - ремонт/замена внутреннего замка. | шт | 1
1038 |  | 2.Палуба 3-го яруса лев/б носовая часть - регулировка петель двери. | шт | 1
1039 |  | 3.Палуба 3-го яруса пр/б кормовая часть - ремонт/замена внутреннего замка. | шт | 1
1040 |  | 4.Палуба 2-го яруса пр/б кормовая часть - ремонт/замена внутреннего замка. | шт | 1
1041 |  | 5.Палуба 2-го яруса лев/б кормовая часть - ремонт/замена внутреннего замка, регулировка петель двери, замена уплотнительной резины. | шт | 1
1042 |  | 6.Верхняя палуба лев/б район 107 шп (курилка в гараже) - ремонт/замена внутреннего замка, регулировка петель двери, замена уплотнительной резины. | шт | 1
1043 |  | 7.Верхняя палуба пр/б район 96 шп (вход в надстройку) - ремонт/замена внутреннего замка. | шт | 1
1044 |  | 8.Верхняя палуба пр/б район 84 шп - регулировка петель двери. | шт | 1
1045 |  | 9.Верхняя палуба пр/б район 50 шп (станция приёмки топлива) - регулировка петель двери. | шт | 1
1046 |  | 10.Верхняя палуба пр/б район 30 шп - регулировка петель двери. | шт | 1
1047 |  | 11.Верхн палуба пр/б район 16 шп - ремонт/замена внутреннего замка, регулировка петель двери. | шт | 1
1048 |  | 12.Верхняя палуба лев/б район 98 шп - регулировка петель двери. | шт | 1
1049 |  | 13.Верхн палуба лев/б район 27 шп - ремонт/замена внутреннего замка, регулировка петель двери. | шт | 1
1050 |  | 14.Верхняя палуба лев/б район 18 шп - ремонт/замена внутреннего замка. | шт | 1
1051 |  | 15.Нижняя палуба пр/б, помещение электрооборудования (рыб.цех) - регулировка петель двери. | шт | 1
1052 |  | 16.Нижняя палуба лев/б район 29 шп (рыб.цех, мастерская фабрики) - регулировка петель двери. | шт | 1
1053 |  | 17.Нижняя палуба лев/б вход в ЦПУ - ремонт/замена внутреннего замка, регулировка петель двери. | шт | 1
1054 |  | 18.Нижняя палуба лев/б с ЦПУ в ГРЩ - ремонт/замена внутреннего замка, регулировка петель двери. | шт | 1
1055 | Будка лебедчика, трюм №2. | Установить дополнительную защиту труба ф20 - 30м, ф40 - 8м сталь | шт | 1 |  | По указанию ЛС, фото | 3'!A1
1056 | Сетные барабаны (верхние) л/б, пр/б. | Установить защиту двигателей, для исключения попадания гиневой дайнемы под двигатель и дальнейшего зацепа труба ф30 - 50м, ф20 - 10м сталь | шт | 2 |  | По указанию ЛС, фото | 4'!A1
1057 | Тралмейстерский мостик. | Восстановить и усилить защиту труб гидравлики. Размеры "П" 100*500*100 *8мм - 30м | шт | 1 |  | По указанию ЛС, фото | 5'!A1
1058 | Ваерные блоки (кормовой и промежуточный). Ф800 | 1.Демонтаж 2.Осмотр, ремонт по дефектовке (наплавка, шлифовка шкивов, замена подшипников) 3.Установка на штатное место. | шт | 4
1059 | Wire block(Stern trawl block & Side block) | Ваерные блоки (кормовой траловый блок и боковой блок) | шт | 4
1060 | Working stage install & Remove 2000*2000*2000мм | леса : установка и убрать. 2000*2000*2000мм | lot | 2
1061 | 1) Wire block ф800 : dismantle, install, inspect, repair (if nec.) | 1) Демонтаж, монтаж ваерных блоков ф 800; выполнить осмотр и ремонт при необходимости | шт | 4
1062 | Weld up, machine up (Sheave wire way - Wear part all around) | -. Наварка, расточка | шт
1063 | -. Bearing : renew | -. Замена подшипников | шт | 4
1064 | 2) Eye-ring - wire blocks : dismantle, install | 2) Демонтаж монтаж серги ваерных блоков | шт | 4
1065 | 3) Hose & greasing pipe : renew | 3) Замена шлангов и смазочных трубок | шт | 12
1066 | 4) Working stage install & Remove 3000*2000*2500мм | 4) Рабочая леса : установка и убрать. 3000*2000*2500мм | lot | 1
1067 |  | Учитывать: Демонтаж/монтаж ваерных блоков -4шт. Доставку в цех и на судно (услуги автотранспорта -2ч, вес 3500кг/шт ). | lot | 1
1068 | Гиневые, портальные блоки. | 1.Демонтаж \ 2.Осмотр, ремонт по дефектовке (замена подшипников) \ 3.Установка на штатное место. | шт | 4 |  |  | block2!A1
1069 | 1) Slipway roller : dismantle, install, inspect, repair | 1) Демонтаж, монтаж блоков выполнить осмотр и ремонт | шт | 4
1070 | -. Weld up, machine up | -. Наварка, расточка
1071 | -. Bearing : renew | -. Замена подшипников
1072 | 4) Working stage install & Remove 3000*2000*2500мм | 4) Рабочая леса : установка и убрать. 3000*2000*2500мм | lot | 1
1073 |  | Учитывать: Демонтаж/монтаж блоков -4шт. Доставку в цех и на судно (услуги автотранспорта -2ч, вес 3500кг/шт ). Учитывать работу катера по доставка блоков с судна на причал | lot | 1
1074 | Клюза в районе 9 шп (слиповый рол) пр/б, лев/б. | Установить клюза в фальшбортах возле манипуляторов управления пром. механизмами, район слипового рола, с двух бортов. | шт | 2 |  | По указанию личного состава, фото примера прилагается. | 6'!A1
1075 |  | В расценке учитывать закупку/доставку клюзов на борт судна
1076 | Кормовые вспомогательные лебедки | расположенные под тралмейстерским мостиком; развернуть.1. Демонтаж 2.Срезать старый фундамент, изготовить новый 3.Установить лебедки | шт | 4 |  | По указанию личного состава
1077 |  | Демонтаж лебедок - 4шт, вес до 250кг |  |  |  |  | лебедка!A1
1078 |  | Рабочая леса : установка и убрать. 3000*2000*2500мм
1079 |  | Изготовить новый фундамент -4шт - вес до 100кг, сталь
1080 |  | Установить новые фундаменты с помощью сварки, монтаж лебедок - 4шт | шт | 4
1081 |  | Изготовить и заменить трубопровод гидравлики ф20 - общая длина - 10м | м | 10
1082 |  | Закупить и установить гидкие шланги - 8шт + штуцера для монтажа системы гидравлики
1083 | Кормовой пиллерс разделителя, между сетными барабанами. | Установить рым 300*200*25мм для подъёма и фиксации крышки трюма №2. | шт | 2 |  | По указанию личного состава
1084 | Крышки приёмных бункеров. | Заменить уплотнительную резину. | м.пог | 17
1085 | Processing deck, fr. 8,5-10,5 | Промысловая палуба 8,5-10,5шп.
1086 | Fish bunker cover: renew rubber packing and inspect tightness | -. Крышки рыбных бункеров, замена уплотнительной резины - 17м, проверка на герметичность | 2 | pc
1087 | -. Submit to crew | -. предъявить экипажу
1088 | // Cover size 2950х1700mm. Rubber packing size 40х55mm. | // Размер крышки 2950х1700мм. Размер резинового уплотнения 40х55мм.
1089 | Слиповый рол. |  | шт | 1 |  |  | Рол слиповый'!A1
1090 | Slipway roller | Рол слиповый | шт | 1
1091 | 1) Roller : dismantle, install, inspect, repair | 1) Демонтаж, монтаж слипового рола выполнить осмотр и ремонт
1092 | -. Weld up, machine up | -. Наварка, расточка
1093 | -. Bearing : renew | -. Замена подшипников
1094 |  | Изготовление подкрепления для слипового рола | шт | 2
1095 | Кормовые роульсы ф300 на промысловой палубе, район слипового рола. | 1.Демонтаж 2.Осмотр, ремонт по дефектовке (наплавка, шлифовка, замена подшипников) 3.Установка на штатное место. | шт | 3 |  |  | 21'!A1
1096 | Карманы траловых грузов. | Подрезать (укоротить) на 300 мм с закруглениями (R200) в кормовой части переборку "кармана"с двух бортов. | шт | 2 | По указанию ЛС, фото
1097 | Кормовые прожектора (освещения промысловой палубы) на переходном мостике надстройки. | Развернуть прожектора сверху вниз, для улучшения обзора промысловой палубы. | шт | 5 | По указанию ЛС, фото |  | 7'!A1
1098 | Рыбный цех, рыбинцы - район упаковки готовой продукции и район правого борта | 1.Демонтировать \ монтировать рыбинцы (по указанию экипажа), срезать рамы (уголок-обрешетник) рыбинцев, наварить дополнительные участки стоек рам, по 250 мм каждая, установить (сварка) рамы рыбинцев на штатное место. Уголок 40х40х3, нерж.сталь 2.Район упаковки готовой продукции, шп. 88-93 3.Район правого борта, шп. 53-93 | м² | 133 | По указанию ЛС, фото
1099 | Рыбный цех, разделитель палубы. | Изготовить и установить разделитель (ватервейс) от правого борта до левого. Металическая пластина 250мм на 16.5метра. | м | 16,5 | По указанию ЛС, фото |  | 9'!A1
1100 | Мучной трюм | Криопротектор в процессе дозирования попадает в воздух и в легкие сотрудников, мучной трюм, устанавливаем шторки. Уголок: Длина 4 метра, уголок 40х40х3, нерж ст. | кпт | 1 | По указанию ЛС, фото |  | 10'!A1
1101 |  | Столярно-плотницкие и изоляционные работы
1102 | Помещение кинозала, палуба 2-го яруса, шп. 99-110 | Произвести переоборудование кинозала в две каюты по 4 человека в каждой. Изготовить и установить перегородку с дверью сан.узлов, с душевыми кабинами и умывальниками. Изготовить и установить кровати, рундуки для одежды, рундуки для ГТК и спас.жилетов, письменные столы. | шт | 2 |  | Special project provided Refer to additional sheet "Cinema Room".
1103 | Кают-компания | 1.Изготовить и установить шкаф навесной с тремя секциями (с дверцами) 1500х450х450. 2.Изготовить и установить стол с тремя секциями (с дверцами) 1700х900х500. | шт | 2 | По указанию личного состава | схема прилагается. | 11'!A1
1104 | Кают-компания | 1.Демонтировать раковину из 400х400х200 2.Установить новую раковину из нержавеющей стали 500х500х300 | шт | 1
1105 |  | Камбуз
1106 | Камбуз, моечный стол, носовая часть. | 1.Демонтаж моечного стола с двумя раковинами. 2.Установить новый моечный стол с раковиной размером 1000х500х300 мм. 3.Установить смесители (2 шт), подключить к ХВС и ГВС. Предъявить в работе. | шт | 1 | По указанию личного состава | КМ.25.01.20.0045
1107 | Камбуз, моечный стол, кормовая часть. | 1.Демонтаж моечного стола с двумя раковинами. 2.Установить новый (удлиненный) моечный стол 1600 мм с двумя раковинами размером 750х500х300 мм. 3.Установить смесители (2 шт), подключить к ХВС и ГВС. Предъявить в работе. | шт | 1 | По указанию личного состава | КМ.25.01.20.0045
1108 | Камбуз, измельчитель. | Увеличить производительность измельчителя пищевых отходов. Демонтировать измельчитель IMC 525, Great Britain, 200кг/час и установить измельчитель, производительностью 300-400 кг/час (производитель Китай\Корея). | шт | 1 | По указанию личного состава
1109 | Камбуз, посудомойка. | 1.Перепроектировать слив посудомоечной установки, чтобы обеспечить достаточный уклон сливного тракта. 2.Снизить фундамент посудомойки на 500 мм. 3.Установить столешницу из нержавеющей стали над посудомойкой. Размер? | шт | 1 | По указанию личного состава
1110 | Камбуз, вентиляция. | Увеличить мощность вытяжного вентилятора из зоны основной варочной поверхности. Демонтировать существующий вентилятор WMOR 355/250-L-W-48, 4700 м3/час, и установить новый вентилятор большей производительности WMOR 500/280-L-W-25, 6800 м3/час (или аналог, производитель Китай\Корея). | шт | 1
1111 | Камбуз. | Установить шпигат с правого борта. | шт | 1 | По указанию ЛС, фото
1112 | Камбуз. | Изготовить и установить стеллажи из нержавеющей стали для хранения и просушки мармитов 750х350х600 | шт | 2 | По указанию ЛС, фото
1113 | Камбуз. | Изготовить и установить столешницу с ножками (для мясорубки) из нержавеющей стали 750х330х500 | шт | 1 | По указанию личного состава |  | 12'!A1
1114 | Камбуз, питьевой сатуратор, миксер. | 1.Демонтировать блок питьевого сатуратора. 2.На месте сатуратора установить миксер (тестомес) 45-60 л. | шт | 1 | По указанию личного состава | КМ.25.01.04.0004
1115 | Камбуз, электросковорода. | 1.Демонтировать электросковороду BEHA M31AA, Norway. 2.Изготовить площадку под крепление электросковороды большего размера 3.Установить увеличенную электросковороду с компенсатором качки. | шт | 1 |  | КМ.25.01.15.0028 Производство Китай/Корея.
1116 | Помещение посудомоечной. | 1.Демонтировать одну секцию нижних шкафчиков (750х650х620), для установки холодильника. 2.Демонтировать холодильник с камбуза, установить в помещении посудомоечной. | шт | 1 | По указанию личного состава
1117 | Парадный трап с пр/б | Восстановить леер парадного трапа. Оторвана часть леера (1,2 метра). | шт | 1 | Алюминй
1118 | Палуба верхнего мостика (крыша рулевой рубки) | Необходимо изготовить и установить кронштейн для выноса антены в нос судна на 0,5 метра с пр/б и лев/б. Согласно рекламационного акта №90/22. | шт | 2 | Схема (эскиз) прилагаются.
1119 | Тралмейстерский мостик, швартовая вьюшка по ДП | Переместить швартовую вьюшку расположенную по ДП на 0,5 метра вправо. Мешает доступу к токосъёмникам лебёдки ПКОЛ. | шт | 1 | По указанию личного состава. |  | 13'!A1
1120 | Крышка трюма №1,2,3,4 | Демонтаж \ Монтаж зашивки крышки трюма; демонтаж \ частичная установка новой теплоизоляции. Длина - 4512 мм, ширина - 3861 мм. 17,4 м2 Зашивка: Ст, Т - 3 мм. - 17 м2, отделка уголком 50мм с проваркой по периметру Теплоизоляция: Tizol Flot 50, T - 200 mm, 14 м2. | кпт. | 4 | Материал подрядчика Зашивка новая, 100 % | черт. 1090-301-016a грузовой люк СТ-192.360082.015ТО_а1 Грузовые палубные люковые закрытия
1121 | Корма левый и правый борт | Изготовить защиту для рычагов управления вспомогательными лебедками, фишпортом, крышек бункеров и пеньков. | шт | 2 | По указанию личного состава | Металл 3мм 4м²
1122 | Корма район тайвани | Изготовить и установить металлические дуги с местом крепления блока для лебедок (ретриверы) в районе шергеня | шт | 2 |  | Труба толстостенная Ø 50-60 мм Длина 5000 мм
1123 | Кормовой портал | Убрать защиту и установить смотровые лючки для обслуживания портальных блоков в верхней части кормовой мачты (портала) . | шт | 3 | По указанию личного состава | Металл 3мм 4м²
1124 | Корма | В районе кормовых карманов наварить планку или трубу и зашлифовать для безопасной выборки мешка. Труба толстостенная Ø 60 мм, Длина 5000 мм. | шт | 2
1125 | 2я палуба открытая часть | Демонтаж будки лебедчика трюм №2. Изготовить и установить короб для переноса электрической части будки.На оставшуюся площадку установить леерное ограждение
1126 | Кормовой портал | Кормовой портальный ледовый прожектор демонтаж и перенос на 1 метр ниже. Изготовить и установить площадку (фундамент) под крепление. | шт | 1 | По указанию личного состава
1127 | Фабрика женский туалет | Изготовить и установить лючок для обслуживания вакумного механизма смыва унитаза. | шт | 1 | По указанию ЛС, | фото
1128 | Проставка для фундамента антенны VSAT | Изготовить проставку для фундамента антенны VSAT приложенным чертежам. Материал, см. ниже (для одной проставки). Труба 245*6,5 длина 300 мм, сталь - 1 шт. Фундамент, сталь листовая Т- 10 мм, круг Ø 585 мм - 2 шт. Ребро жесткости, сталь листовая Т- 6 мм, 300*165 мм, 4 шт. Болт М12*50 + гайка, 8 кпт. | кпт. | 2 |  | Черт.: СТ-192-150-441 СТ-192-150-443

## Cinema room
NO | DESCRIPTION | ОПИСАНИЕ РАБОТЫ | QTY | UNIT
| Vessel name : Kapitan Martynov | Название судна : Kapitan Martynov
| IMO NO. : 9901166 | Номер ИМО. : 9901166
| Call sign : UBNY8 | Позывной : UBNY8
| Gross tonnage : 9055 | Валовая вместимость : 9055
| Length overall x Breadth x Depth x Draft : | Длина габаритная х Ширина габаритная х Высота борта х Осадка :
| - 108.20M x 21.00M x 11.55M x 8.35M | - 108.20M x 21.00M x 11.55M x 8.35M
| ※ Remark (Very important !!) | ※ Замечание (Очень важно !!)
| 1. Overhaul means : disassemble, cleaning, visual inspection and assemble only. | 1. Стандартные работы(Overhaul) означает : только разборка, очистка, визуальный осмотр, сборка
| 2. Spare parts to be supplied by owner. | 2. Зип поставляет судовладелец.
| 3. If necessary any repair to be paid extra | 3. При необходимости любой ремонт оплачивается дополнительно
| 4. Night work & holiday work will be charged extra. | 4. Ночная переработка и работа в выходные считается дополнительно
| 5. Hyd. crane & crane boat charge for loading & unloading : extra cost | 5. Погрузка и разгрузка гидравлическим краном и плав-краном оплачивается дополнительно
| Объём ремонта, его характеристика и состав ремонтных работ |  | Объём работ |  | Материал | Примечание / Комментарии
| Месторасположение Характеристики объекта ремонта | Категория ремонта / Описание объёма ремонта | Ед.изм. | Кол-во
ВСЕ МАТЕРИАЛЫ И ОБОРУДОВАНИЕ - ПОСТАВКА ИСПОЛНИТЕЛЯ
LL | Modernization of Cinema room | Переделка кинозала | LL | TOTAL
1 | Modify to 2 cabins for 4 people | Переделка в две 4х местные каюты
| Existing furniture & equipment: remove | Демонтаж существующей мебели и оборудования
| - 5.600 (L) x 7.800 (B) x 2,800 (H) | - 5,600 (Дл) х 7,800 (Ш) х 2,800 (В)
1.1 | 1) Existing bulkhead for door install : 1,000 x 2.800 / Pr. 102-103 | 1) Существующая переборка для установки двери 1.000 х 2.800 / Шп. 102-103 | 2 | lot
| 2) Insulation with covering | 2) Изоляция с обшивкой
| -. GLASS WOOL 50T+LAMINATED PLYWOOD 5T+MOLDING | -. Стекловата 50Т + ламинированная фанера 5Т + молдинг
| -.Wall | - Стена | 53 | m2
| -. Ceiling(Limanov 타입 틀림) | - Подволок () | 44 | m2
| . Existing light & Electric equipment | . Освещение и эл.приборы | 1 | lot
| Floor (included floor material) | - Дверь (включая материал настила) | 44 | m2
| -. CEMENT COMPOSITION+LINOLEUM+SKIRT | -. Цемент + линолеум + молдинг
| - Floor covering |  | 44 | m2
| 3) Chair | 3) Стул
| - 5pc / 1 set | - 5 шт / 1 компл | 3 | set
| - 4pc/ l set | - 4шт/ 1 компл | 2 | set
| - 3pc / 1 set | - Зшт/ компл | 2 | set
| 4) Wooden step : right, left & center side | 4) Деревянный ступени правая, левая, центр | 3 | lot
| 5) Inner light equipment | 5) Оборудование внутреннего освещения | 1 | pc
1.2 | Cabin : install | Установка кают
| 5,600 (L) x 3,600 (B) x 2.800 (H) x 2place | 5,600 (Дп) х 3,600 (Ш) х 2.800 (В) х 2места
| - 2 cabin : 4 people / 1 cabin | 2 каюты: 4 чел / 1 каюта
| 1) Bulkhead - cabin | 1) Переборки в каюте
| - 6t x 5,600 x 2.800 / Fr.98-106 | - 6т х 5.600 x 2.800 Шп 98-106 | 1 | pc
| - 6t x 7,800 x 2.800 / Fr.106 | - 6т х 7.800 х 2.800 / Шп 106 | 1 | pc
| 2) Insulation with covering - cabin | 2) Изолиния с обшивкой в каюте
| -. GLASS WOOL 50T+LAMINATED PLYWOOD 5T+MOLDING | -. Стекловата 50Т + ламинированная фанера 5Т + молдинг
| - Wall | - Стена | 82 | m2
| - Ceiling(Limanov 타입 틀림) | - Подволок | 45 | m2
| . Existing light & Electric equipment | . Освещение и эл.приборы | 1 | lot
| - Floor (included linoleum) | - Настил (включая линолеум) | 38 | m2
| 3) Bulkhead - itulet | 3) Переборка а туалете
| - 6t x 1,500 *2,800 / Fr.98-101 | - 6т х 1,500 х 2,800 / Шп.98-101 | 2 | pc
| - 6t x 1,870 x 2,800 / Fr.101 | - 6т X 1,870 x 2,800 / Шп.101 | 2 | pc
| 4) Insulation with covering - toilet | 4) Изоляция с обшивкой в туалете
| -. GLASS WOOL 50T+LAMINATED PLYWOOD 5T+MOLDING | -. Стекловата 50Т + ламинированная фанера 5Т + молдинг
| - Wall | - Стена | 38 | m2
| - Ceiling(Limanov 타입 틀림) | - Подволок () | 6 | m2
| . Existing light & Electric equipment | . Освещение и эл.приборы | 1 | lot
| - Floor : cement with tile | - Настил : цементе кафелем | 6 | m2
| 5) Funiturc - cabin : supply & install | 5) Поставка и установи мебелей в каюте
| - (2) Single bunk bed with locker: 820 x 2,020 | - (2) Двухъярусная кровать со шкафчиком 820 х 2,020 | 4 | pc
| - (3) Bed of pullman type (hinged) | - (3) Фундамент типа пульмана (навесной) | 4 | pc
| - (4) Book shelf: 550 L | - (4) Книжная полка: 550 (Дл) | 4 | pc
| - (7) TV - wall hanging type | - (7) Телевизор - настенный подвесной тип | 2 | pc
| - (10) So& of semi soft : 820 x 2170 | - (10) Диван полумягкий : 820 х 2170 | 2 | pc
| - (11) Chair of semi soft | - (11) Стул полумягкий | 4 | pc
| - (13) Table: 500 x 900 | - (13) Стол 500 x 900 | 2 | pc
| - (15) Table top | - (15) Столешница | 2 | pc
| - (18) Stand: 520x560 | - (18) Стойка: 520 х 560 | 2 | pc
| - Singl leaf wardrobe for clothes (left openning & Right) : 400 x 620 | - Шкафчик для одежды : 400 x 620 | 5 | pc
| - Existing Singl leaf wardrobe for clothes (Right openning) : 400 x 620 (Move & Install) | - Существующий шкафчик для одежды (400 x 620) : перенос, установка | 3 | pc
| - (23) Water-basket | - (23) Корзина для воды | 2 | pc
| - (24) Bedside decorative mat | - (24) Прикропатный декоративный коврик | 4 | pc
| - (25) Exit mat | - (25) Коврик лля выхода | 2 | pc
| - (26) Caip holder | - (26) Подстаканник | 2 | pc
| - (27) Holer for carafe | - (27) Держатель для графина | 2 | pc
| - (28) Cloth hook | - (28) Крючок для одежды | 2 | pc
| - (33) Curtain with rail for shower | - (33) Занавески на кровать | 4 | pc
| - (34) Watch | - (34) Часы | 2 | pc
| - (35) Thermometer | - (35) Термометр | 2 | pc
| - Curtain with rail for shower | - Занавеска с поручнем для душа | 2 | pc
| -. Mattress : make and supply | Матрац : изготовление и поставка | 4 | pc
| . Size : 800 x 20,00 x 150T | -. Размер : 800 x 20,00 x 150T
| 6) Door with frame: А6О class | 6) Дверь с рамой : класса А60 | 2 | pc
| -. Toilet door | - Двери для туалета | 2 | pc
| 7) Lavatory equipment - toilet: supply & install | 7) Поставка и установка туалетных оборудований
| -Wash stand | - Умывальник | 2 | set
| - Faucet for shower | - Смеситель для душа | 2 | set
| - Mirror | - Зеркало | 2 | set
| 9) Hot & cooling water pipe line : install | 9) Установить трубопровод горячей и холодной воды | 2 | lot
| -. 25A, pipe : estimate | -. 32A, трубопровод : примерно | 20 | m
| -. Scupper pipe | -. Сливная труба | 2 | lot
1.3 | Electric equipment: supply & install | Поставка н установка электрообрудозаний
| 1) (1) Built-in lamp with fluorescent lamps (emergency): 2 x 18W, IP22 | 1) (1) Встроенная лампа с люминесцентными лампами (аварийная): 2 х 18Вт. IP22 | 2 | pc
| 2) (3) Switch IP20 | 2) (3) Выключатель. IP20 | 2 | pc
| 3) (5) Berth LED light with switch : 1 x 8W, IP44 | 3) (5) Светодиодная подсветка спального места с выключателем 1 x 8W, IP44 | 8 | pc
| 4) Toilet light | 4) Туалетный светильник | 2 | pc
| 5) Swith for toilet light | 5) Выключатель для освещения туалета | 2 | pc
| 6) Fitting & accessiry | 6) Фиттинги & сопутствующие | 1 | lot
| 7) Install, connection & operation test | 7) Установка, подключение, проверка в работе | 1 | lot
| - Cabling | - Прокладка кабелей | 2 | lot
| 8) Electric cable : Supply | 8) Эл. Кабели : поставка | 20 | m
| 9) Existing electric cable & Equipment : Dismantle, Remove | 9) Демонтаж существующих кабелей и эл.приборов | 1 | lot
1.4 | Ventilatkin system | Вентиляционная система
| 1) From vent duct to cabin | 1) От воздуховода до каюты | 2 | lot
| - Butterfly throttle x Ipe | - Дроссельная заслонка баттерфляй х 1шт
| - Noise silencer x Ipe | - Глушитель х 1шт
| - Duct: 100A x 12meter | - Воздуховод : 100А х 12м
| 2) Heater dismantle, Moved install |  | 2 | set
- Electric & Wooden work, Steel work
2 | Conference room - 2ad deck. Fr 106-110 | Каюта на 2ой палубе, шп. 106-110
| Modify to 2 storage room | Переделать в две кладовые
2.1 | Existing furniture & equipment : remove | Демонтаж существующей мебели и оборудования
| - 2,800 (L) x 7,800 (B) x 2,800 (H) | - 2,800 (Дл) x 7,800 (Ш) x 2,800 (В)
| 1) Insulation with covering | 1) Изоляция с обшивкой
| -. GLASS WOOL 50T+LAMINATED PLYWOOD 5T+MOLDING | -. Стекловата 50Т + ламинированная фанера 5Т + молдинг
| - Wall | -. Стена | 38 | m2
| - Ceiling | - Подволок | 22 | m2
| - Floor (included floor material) | - Дверь (включая материал натсила) | 22 | m2
| -. CEMENT COMPOSITION+LINOLEUM+SKIRT | -. Цемент + линолеум + молдинг
| 2) Chair with table | 2) Стул со столом | 1 | lot
| 3) Inner Light equipment (dismantle & refit : estimate) | 3) Оборудование внутренних освещений (демонтировать и переоборудовать : примерно) | 1 | pc
2.2 | Store : install | Установка кладовой
| - 2,800 (L) x 7,800 (B) x 2,800 (H) | - 2,800 (Дл) x 7,800 (Ш) x 2,800 (В)
| 1) Bulkhead store | 1) Переборка в кладовой
| - 6t x 2,800 x 2,800 / Fr. 106 - 110 | - 6т x 2,800 x 2,800 / Fr. 106 - 110 | 1 | pc
| - 6t x 1,400 x 2,800 / Fr. 108-110 | - 6т x 1,400 x 2,800 / Fr. 108-110 | 2 | pc
| - 6t x 800 x 2,800 / Fr. 108 | - 6т x 800 x 2,800 / Fr. 108 | 2 | pc
| - 6t x 1,00 x 2,800 / Fr. 111 | - 6т x 1,00 x 2,800 / Fr. 111 | 1 | pc
| 2) Insulation with covering store | 2) Изоляция с обшивкой в кладовой
| - Wall | - Стена | 40 | m2
| - Ceiling | - Подволок | 22 | m2
| - Floor (included floor material) | - Дверь (включая материал натсила) | 22 | m2
| 3) Door with frame | 3) Дверь с рамой | 2 | pc
| 4) Shelf: manufacture & install | 4) Изготовить и установить шкаф
| - 3,600 x 800 x 2000 (H) | - 3,600 x 800 x 2000 (В) | 2 | pc
| - 2,300 x 800 x 2000 (H) | - 2,300 x 800 x 2000 (В) | 2 | pc
| - 1,600 x 800 x 2000 (H) | - 1,600 x 800 x 2000 (В) | 2 | pc
| - 1,400 x 800 x 2000 (H) | - 1,400 x 800 x 2000 (В) | 1 | pc
| 5) Some equipment & door individual small store / Fr. 108-110, port & stbd | 5) Прочее оборудование и двери для индивидуальной кладовой / Fr. 108-110, port & stbd | 2 | pc
2.3 | Ventilation system | Вентиляционная система | 2 | lot
| 1) From vent duct to post side store | 1) от воздуховода до кладовой по левому борту
| - Fire damper x 1 pc | - Противопожарная заслонка x 1 шт
| - Butterfly throttle x 1 pc | - Дроссельная заслонка баттерфляй x 1 шт
| - Steel grid | - Стальная решетка
| - Duct: 11 meter | - Воздуховод: 11 м
| Lithting : install (dismantle & refit : estimate) | Освещение : установить (демонтировать и переоборудовать : примерно) | 2 | pc
| 2) Heater dismantle, Moved install |  | 2 | set
- Electric & Wooden work, Steel work
| Smoke and heat detector: connect | Подключить 4 пожарных исвещателя | 4 | pc
| - Type: TYCO 851PH | - Тип: TYCO 851PH
| 1) Smoke and heat detector : supply | 1) Поставка пожарных извещателей
| - Detector : TYCO 851PH / #516.850.055 | - Detector : TYCO 851PH / #516.850.055 | 5 | pc
| - Detector : TYCO 4B C4 / #517.050.042 | - Detector : TYCO 4B C4 / #517.050.042 | 5 | pc