## ограничитель (hidden)
ТРУБА Ø215
ТРУБА Ø110
3000
1050
750
2500
13500

## 7000
| Дата: | БМРТ "МЕХАНИК МАСЛАК"
РЕМОНТНАЯ ВЕДОМОСТЬ
Раздел: 0000 - Общие услуги, 1000 - Корпусная часть, 2000 - Доковая часть, 3000 - Механическая часть, 4000 - Теплообменные аппараты и котлы, 5000 - Рефрижераторная часть, 6000 - Электрочасть, 7000 - Автоматика, 8000 - Технологическая часть, 9000 - Трубы и арматура систем, 10000 - Радио и навигация.
№ пп | Механизм, оборудование / Месторасположение / Характеристики объекта ремонта (ТТД) | Категория ремонта / Описание объёма ремонта | Ед. изм. | Кол-во | Материал | Примечание / Комментарии | № Заявки на снабжение
1. | 2. | 3. | 4. | 5. | 6. | 7.
7000 |  | АВТОМАТИКА
7001.1 | Пожарная сигнализация AUTROSafe | Произвести дефектовку станции, пожарных извещателей, по результатам дефектовки произвести ремонт. Предоставить Акт проверки системы для РС. Autronica Fire and Security AS, Norway | к-т | 1
7001.2 | Спринклерная система Danfoss Fire Detection System фирмы Consilium | Произвести проверку работы системы с имитацией подачи на клапана. По результатам дефектовки произвести замену неисправных пожарных извещателей. Предъявить в работе л/с. Предоставить Акт проверки системы для РС. | к-т | 1
7003 | Детектор масляного тумана Oil Mist Detector | Произвести ТО, выявленные неисправности устранить. Type: VISATRON VN115/87plus \ Maker: Schaller Automation, Germany | шт. | 1
7004 | ПХУ, Каскад № 1 и № 2 датчики уровня AKS 4100 | дренажный ресивер СО2, пилотный ресивер СО2, ЦРС 1. Произвести дефекторвку датчиков уровня AKS 4100. 2. По результатом дефектовки неисправные заменить. 3. Настроить датчики уровня. Проверить в работе. | шт. | 5 |  | Исполнитель: ОК, СПБ
| 7005-7008 | В.КОПЫЛОВ: подбор оборудования и материалов, схема модернизации; монтаж - подрядчик (русские) или своими силами
7005.1 | Система контроля утечек фреона в провизионных камерах и в помещении компрессоров. | 1. Произвести установку сенсоров HFC Sensor 0-4000PPM (SAMON: SEN004) утечки фреона в провизионных камерах, помещения компрессоров судового кондиционера, пом компрессоров провизионной установки 2. Произвести каллибровку датчиков утечки; проверить в работе. | шт. | 11 |  | Сенсоры в наличии, на борту судна. | РА № 6107ММ040424
7005.2 | Система газоанализа производственной холодильной установки NH3 и CO2 | 1. Произвести проверку систем газоанализа 2. При необходимости провести ремонт и калибровку датчиков 3. Проверить в работе Типы датчиков: CO2- Simtronics GD10 -P00-23BH-OXH-OO NH3- Geopal DK-2950 | шт. | 19 |  | Общее количество датчиков газоанализа 19 шт.
7006.1 | Производственная холодильная установка | 1. Изготовить и установить кабеля связи Ethernet по месту соответствующей длины (периодически теряется связь, отсутствует фиксация соединений, обрыв линии) щит +SWB01 МО. 2. Проверить в работе. Кабель- 7 секций по 15м; патчкорд- 19 шт. | шт. | 19 |  | Кабель в наличии.
7006.2 | Производственная холодильная установка | 1. Произвести дефектовку портов маршрутизаторов WAGO 852-102 8-port 100Base-TX Industrial Switch № -К1101, -К1111, -К111А1 щит +SWB01 МО 2. Предьявить в работе л/с | шт. | 3
7006.3 | Производственная холодильная установка | 1. Изготовить и установить кабеля связи Ethernet по месту соответствующей длинны (периодически теряется связь, отсутствует фиксация соединений, обрыв линии) щит +SWB06 МО 2. Предьявить в работе л/с Кабель- 5 секций по 10м; патчкорд- 16 шт. | шт. | 16 |  | Кабель в наличии.
7006.4 | Производственная холодильная установка | 1. Произвести дефектовку портов маршрутизаторов WAGO 852-102 8-port 100Base-TX Industrial Switch № -К2201, -К2211 щит +SWB06 МО 2. Проверить в работе | шт. | 2 |  | Дополнительно - ошибка Er_Модуль_Profibus_SWB06
7006.5 | Производственная холодильная установка | 1. ЦПУ Секция 5 Панель производственной холодильной установки произвести замену и установку кабелей связи Ethernet по месту соответствующей длинны (периодически теряется связь,отсутствует фиксация соединений, обрыв линии) 2. Проверить в работе Кабель- 2 секции по 4м; патчкорд- 4 шт. | шт. | 4 |  | Кабель в наличии.
7007.1 | Рыбо-Мучная Установка Haarslev | 1. Заменить кабеля связи Ethernet (периодически теряется связь, отсутствует фиксация соединений, обрыв линии) щит +А004 и +А005 2. Произвести дефектовку портов маршрутизаторов 3. Проверить в работе Кабель- 10 секций по 15м; патчкорд- 30 шт. | шт. | 30 |  | Кабель в наличии.
7007.2 | Рыбо-Мучная Установка Haarslev | 1. Произвести дефектовку портов маршрутизаторов Allen-Bredley Stratix 2000 и 5700 схемые номера -К41330 и -К41323 щит +А004 2. Проверить в работе | шт. | 2
7008.1 | Рыбный Цех Carsoe | 1. Изготовить и установить кабеля связи Ethernet по месту соответствующей длинны (периодически теряется связь, отсутствует фиксация соединений, обрыв линии) щит -10АК1 2. Проверить в работе Кабель- 15 секций по 20м; патчкорд- 22 шт. | шт. | 22 |  | Кабель в наличии.
7008.2 | Рыбный Цех Carsoe | 1. Щит -10АК1 произвести дефектовку портов маршрутизаторов -XF1-4 SVPL5165977 6GK5 208-0BA00-2AB2 2. Проверить в работе | шт. | 4
7009.1 | Принтер MARKEM 5400 PS | 1. Установить недостающие печатающие головы 2. Произвести проверку, дефектовку и ремонт принтеров 3. Проверить в работе | шт. | 2 |  | В.Копылов: Позвать спеца, кторый был в МРТО 2024 на Сизове
7009.2 | Принтер MARKEM 5400 | Произвести дефектовку, при необходимости провести ремонт и обслуживание печатающих головок б/у, сдать на хранение л/с | шт. | 6 |  | В.Копылов: Позвать спеца, кторый был в МРТО 2024 на Сизове
7010 | Металлодетекторы Loma IQ4 | Произвести проверку с последующей каллибровкой и предьявлением в работе л/с | шт. | 2 |  | В.Копылов: Позвать спеца из Кореи
7011 | Система осушения трюм №1 | 1. Установить и подключить датчики. 6 шт. Датчик: UTS M8-0060-G12-C2-010 2. Диагностика системы в работе. Устранение неисправностей. | кпт. | 1 |  | датчики в наличии на борту.
7012 | Катодная защита наложенным током ICCP CATHELCO | 1. Установить и подключить монитор 2. Предьявить в работе л/с | шт. | 1
7013 | ЭД насосов подачи пресной воды линии сурими №1 и №2 363.1-0301; 363.1-0401 | Изменить алгоритм работы в ИСУТС насосов перекачки производственной пресной воды №1 и №2 (363.1-0101 и 363.1-0201) 1. Отвязать от датчика ВУ в смесительной зоне танка охлажденной производственной пресной воды 58PS - стоп насоса перекачки 2. Привязать к датчику уровня RFW58P_L - RFW 58PS mixed zone to ref. pos., с возможностью изменения остановки насоса от заданного уровня по датчику RFW58P_L - RFW 58PS mixed zone to ref. pos. 3.Проверить в работе | кпт. | 1 |  | Адм Верфи
7014 | Гладильная машина Miele PM 1214EL 3 AC 440V 50-60Hz 8,4 кВт | 1. Произвести ремонт или замену платы управления. 2. Требуется ремонт сервисным инженером. 3. Проверить в работе | шт. | 1 |  | Запасные платы в наличии на борту.
7015 | Alfatronic, пульт управления ВРШ №3 | 1. Произвести ремонт \ замену пульта управления 2. Прроверить в работе | шт. | 1 |  | Отсутствие фиксации в заданном положении рукоятки ВРШ
7016 | Сигнализация госпиталя и провизионных кладовых | 1. Произвести ремонт панели управления; Подключить и настроить 2. Проверить в работе | шт. | 1
7017 | Модернизация топливных бункеровочных счетчиков | 1. Демонтаж/ монтаж счетчиков-расходомеров 2. Монтаж автоматики 3. Интеграция в существующую систему ИСУТС 4. ПНР | шт. | 2 |  | SUNJIN: (демонтаж/монтаж счетчиков и труб-в обвязки), КОПЫЛОВ: (подбор оборудования, схема модернизации, автоматика, ПНР)
7018 | ИСУТС | 1. Произвести замену коммутаторов MOXA на аналогичные с разъемами М12. 2. Произвести замену фаервола 3. Произвести замену патч-кордов |  |  |  | КОПЫЛОВ: (подбор оборудования и материалов, схема модернизации); монтаж - подрядчик (русские) или своими силами
7019 | ДУА | 1. Произвести замену коммутаторов MOXA на аналогичные с разъемами М12. 2. Установить фаервол 3. Произвести замену патч-кордов |  |  |  | КОПЫЛОВ: (подбор оборудования и материалов, схема модернизации); монтаж - подрядчик (русские) или своими силами