## Корпус Hull
"Капитан Вдовиченко” / Kapitan Vdovichenko
№ пп / Item No. | Объём ремонта, его характеристика и состав ремонтных работ / Repairable item, its characteristics and repair scope |  | Объём работ / Repair scope |  | Материал / Material | Примечание / Комментарии / Note / Remarks | заявка № / request No.
| Механизм, оборудование / Месторасположение / Характеристики объекта ремонта (ТТД) / Mechanism, equipment / Location / Characteristics of the repairable item (technical datasheet) | Категория ремонта / Описание объёма ремонта / Repair category / Scope of repair | Ед.изм. / Unit | Кол-во / Quantity
1. | 2. | 3. | 4. | 5. | 6. | 7. | 8
Раздел: 1000 - Корпусная часть, 2000 - Доковая часть, 3000 - Механическая часть, 4000 - Теплообменные аппараты и котлы, 5000 - Рефрижераторная часть, 6000 - Электрочасть, 7000 - Автоматика, 8000 - Технологическая часть, 9000 - Трубы и арматура систем, 10000 - Радио и навигация. / Section: 1000 - Hull part, 2000 - Dock part, 3000 - Mechanical part, 4000 - Heat exchangers and boilers, 5000 - Refrigeration part, 6000 - Electrical part, 7000 - Automation, 8000 - Process part, 9000 - Pipes and valves, 10000 - Radio and navigation.
Корпусные работы и грузовые устройства / Hull work and cargo handling gears
1001 | Сетной барабан верхний ЛБ, ПБ. 1й ярус, район сетных барабанов. / Net drum upper, PS, SB. 1st deck, area of net drums. | Изготовить и установить каркас под зашивку просвета между верхними сетными барабанами и палубой 1го яруса / Manufacture and fit framing to cover the space between upper net drums and 1st deck. | m | 40 | Steel Pipe, Sch 40
1002 | Ditto | Произвести зашивку просвета между сетными барабанами и палубой 1го яруса / Cover the space between net drums and 1st deck. | м² / m² | 20 | St Steel sheet, T- 2mm
1003 | Трюм №1, бак / Hold No. 1, forecastle | Изготовить и установить новые роллы. >>> >>> Демонтировать ролл крышки трюма. Изготовить и установить новый, Steel Pipe, Sch 80, DN100, total L- 7.0 m. / Manufacture and fit new rollers. >>>>>> Dismantle hold cover roller. Manufacture and fit a new one, Steel Pipe, Sch 80, DN100, total L – 7.0 m. шт. / pcs |  | 2 | Steel Pipe, Sch 80, DN100
1004 | Бак судна, пр/б / Ship forecastle, SB | Демонтаж пожарного ящика (под пожарный рукав), установка нового. 860x650x170 mm / Dismantle firebox (for fire hose), install a new one. 860×650×170 mm | шт. / pcs | 1 |  |  | КВ 25.06.13.0275
1005 | Помещение амбулатории / First aid room | Изготовить и установить шкафы с замками для амбулатории. / Manufacture and fit cabinets with locks for first aid room. |  |  | Материал: фанера ФСФ, облицовка белым пластиком ТГ, Т- 14 / Material: water-resistant plywood, apply fire-resistant plastic covering, Т-14 | sketch
|  | 500*300*1,700 (height) | шт. / pcs | 1
|  | 1,130*320*1,700 (height) | шт. / pcs | 1
|  | 650*400*1,700 (height) | шт. / pcs | 1
1005 | Шпигаты кормовой портал / Scuppers, stern portal | Прочистка, проливка, предьявление в рабочем состоянии. Труба- Ду100, Длина-6 м, 2 шт. / Clean, flush, submit in working condition. Pipe – DN100, length – 6 m, 2 pcs. | лот / lot | 1
1006 | Верхний мостик выход из помещения АДГ / Top of wheelhouse, exit from emergency diesel generator room | Демонтаж, изготовление нового пожарного ящика, по образцу. Высота 1730 мм, ширина 1000 мм, глубина 500 мм, 2 двери шириной по 500 мм / Dismantle old damaged box, manufacture new firebox as per the sample. Height 1,730 mm, width 1,000 mm, depth 500 mm, 2 doors per 500 mm wide. шт. / pcs |  | 1 | Нержавеющая сталь, Т- 2,5 мм / Stainless steel, Т – 2.5 mm
1007 | Рыб. цех, двери ведущие в морозильный трюм и в трюм №3. / Fish factory, doors to the freezing hold and hold No. 3 | Ремонт механизма закрытия, замена замка с предьявлением экипажу. / Repair lock mechanism, replace the lock and submit to the crew. | шт. / pcs | 2
1008 | Палуба 1-й ярус, продол перед кают команией с л/б / 1st Deck, floor in front of messroom, PS | Демонтаж палубы, заливка бетона. Восстановление покрытия палубы. / Dismantle deck, pour concrete castings. Restore deck sheathing. | п/м / rm | 1.5 х 1.5 | Толщина стяжки-30мм / Floor Screed Th – 30 mm
1009 | Нижняя палуба л/б часть подволока в продоле на против 410 каюты, часть подволока в каютах 408, 406 / | Демонтаж. С последующей сборкой, после ремонта труб РМУ / Dismantle and then install after repairing pipes in the fish meal plant. Lower deck, PS, section of ceiling in corridor at cabin 410, section of ceiling in cabins 408, 406 | м² / m² | 10
1010 | Морозильный трюм. Шп.70 по ДП / Freezing hold, fr. 70 along the center line | Демонтировать \ монтировать крышку люка и горловину шахты сонара в морозильном трюме. Заменить прокладки крышки и горловины люка. Резина МБС, 900х900, Т- 10 мм. 2 шт. / Dismantle\refit sonar trunk hatch cover and manhole cover in the freezing hold. Replace gaskets of both covers. Oil resistant rubber, 900×900, Т – 10 mm. 2 pcs. | м² / m² | 2 |  | Drw. 1090-301-032-A Hatch to Sonar Trunk
1011 | Шкентель грузовых стрел / Cargo whip | Демонтаж грузового шкентеля, доставка в цех, опресcовка гаши с коушем со стороны коренного конца, провести испытания согласно РС, предоставить экипажу сертификат об испытании, установить на штатное место. / Dismantle cargo whip, deliver to the shop, press out hawser thimbles with hook on the side of the bitter end, carry out trials in accordance with the RS, submit test certificate to the crew, refit in proper place. | шт. / pcs | 4 | трос Ø20мм, коуш стальной 150мм*45мм. / wire rope Ø20 mm, steel thimble 150 mm * 45 mm.
1012 | Прожектор по правому борту 90 шп, 45шп / Searchlight, SB, 90 fr., 45 fr. | Вырoвнять стойку прожектора / To repait (to align) the searchlight stand forward | шт. / pcs | 2
1013 | Тралмейстерский мостик л/б / Trawling man bridge, PS | Востановление леерного ограждения. Восстановление защиты гидравличевских труб. / Restore railing. Restore hydraulic pipes protection. |  |  | Труба стальная Ø50мм/Ø30мм. - 1,5м. Оцинковка 0.3мм - 1,5 м² / Steel pipe Ø50 mm/Ø30 mm – 1.5 m. Zinc plating 0.3 mm – 1.5 m²
1014 | Промысловая палуба корма, слиповый ролл / Trawl deck, aft, stern gate with roller | Демонтаж\монтаж, наплавка выработки, проточка. L=7100 Ø=350х35 St44 / Dismantle/refit, weld worn surface, turn. L=7,100 Ø=350×35 St44 | шт. / pcs | 1 |  | Drawing No 1090-306-010-C Hydraulic stern gate with roller
1014А | Подшипники слипового ролла / Bearings for stern gate with roller | Демонтаж монтаж и ревизия подшипников, при необходимости замена. 22222-ESK Spherical roller bearings. Inner Dia 110, Outer Dia 200, Width: 53, Weight: 6,650 kg. - 2 шт. / Dismantle/install, inspect bearings, replace if required. 22222-ESK Spherical roller bearings. Inner Dia 110, Outer Dia 200, Width: 53, Weight: 6,650 kg. – 2 pcs. | шт. / pcs | 2 |  | ditto | заявка № / request No.
1015 | Ходовой мостик, иллюминатор пр/б / Captain’s bridge, port-hole SB | Замена иллюминатора с подогревом. Верх 1800мм, низ 1930мм, высота 1500мм. / Replace port-hole with heating. Top 1,800 mm, bottom 1,930 mm, height 1,500 mm. | шт. / pcs | 1 |  |  | КВ 25.02.07.0068
1016 | Крытый бак, заглушка на клюз / Closed forecastle, hawse plug | Изготовить по образцу высота 350 мм, ширина 500 мм; сталь Т - 12 мм / Manufacture as per the sample height 350 mm, width 500 mm; steel Т – 12 mm | шт. / pcs | 1
1017 | Палуба 1-й ярус с л/б 30шп - 40шп "корзина" под промысловое имущество / 1st Deck, PS 30fr. – 40fr. “fishing equipment basket” | Демонтаж части ограждения, наростить по бортам ограждения обьединить две корзины в одну. Трубы: 100А, L=15м. 65А, L=25м / Dismantle a part of railing, build up railings along the sides, join two baskets into one. Pipes: 100А, L = 15 m. 65А, L = 25 m | лот / lot | 1
1018 | Палуба 2-й ярус кормовая будка лебёдчика | Восстановление защитной дуги Restore crash bar, 2nd Deck, derrick operator cabin | шт. / pcs | 1
|  | Труба: 100A x 7000L x 4R, втулка — 2 шт. / Pipe: 100A × 7,000L × 4R, sleeve — 2 pcs. | шт. / pcs | 1
|  | Труба: 65A x 1600 x 1R / Pipe: 65A × 1,600 × 1R | шт. / pcs | 3
1019 | Палуба рыб. Цеха. / Fish shop deck. | Проверить остаточные толщины в местах коррозионного износа. Точки замера >>> Measure thickness in areas of corrosive wear. Measurement points, pcs.>>> | шт. / pcs | 60
1020 | Гидролокатор SIMRAD SN90 /Sonar system SIMRAD SN90 | Демонтаж корпусного блока. Разборка подъемного устройства. Изготовление "сухаря" ПВУ по образцу, замена подшипника, дефектовка вала (червяка). Сборка, центровка, предъявление экипажу. / Dismantle housing block. Disassemble lifting gear. Manufacture sliding block for the retractable-rotating assembly as per the sample, replace bearing, detect defects in the shaft (worm). Assemble, align, submit to the crew. | компл / set | 1 |  | в разделе 10000 / in section 10000
1021 A | Промысловая палуба корма, транцевые роллы л/б, пр/б. / Trawl deck, aft, transom rollers PS, SB | Демонтировать/монтировать, доставить в цех из цеха; изготовить и установить новые подшипники, произвести смазку. / Dismantle/refit, deliver to/from the shop; manufacture and install new bearings, grease. Roller: pipe 355.6×35 St52-3N × 1pc Bearing: bush 160/144*120, L-175 Bronze OM7 × 2 pcs | лот / lot | 2 |  | Drawing No 1090-306-015-0 Stern rollers
1021 В | Швартовые роллы. / Mooring rollers | Размер: PBC 140Ø x 130Ø x 109.5Ø x 50L Демонтаж \ монтаж; изготовление и замена втулки ролла / Size: PBC 140Ø × 130Ø × 109.5Ø × 50L Dismantle/refit; manufacture and replace roller bush bearings. | шт. / pcs | 2
1022 | Траловая палуба под сетными барабанами (гараж) Пр/б, Л/б / Trawl deck under net drums (garage) SP, PS | Изготовить распашные ворота с закрытиями: створка 1800х1000мм х 2 шт. = 1 пара / Manufacture swing gate with closures: wing 1,800 × 1,000 mm × 2 pcs. = 1 pair | пар / pairs | 2 | Нерж сталь, Т- 3мм / Stainless steel, Т – 3 mm
ТАНКИ И ЦИСТЕРНЫ / SHIP’S TANKS
2500 |  | Танки, цистерны, ёмкости / Tanks, containers, reservoirs
Вскрыть горловины, провентилировать, удалить остатки нефтепродуктов, зачистить. Предьявить л/с. Закрыть горловины с заменой прокладок.
To remove the manhole cover. To clean the tank, allow for removal and disposal of sludge residues. Final cleaning to be carried out with lint free rags. Inspection and pressure test to 10 bar of heating coils. Upon completion of cleaning and inspection manhole cover to be refitted with new gaskets. Necessary ventilation and lighting to be supplied by SY.
2501 | Расширит. цистерна низкотемп. Контура ГД / | V=0.5 m³ ME LT cooling system Expansion tank | шт. / pcs | 1
2502 | Расширит. цистерна высокотемп. Контура ГД | V=0.5 m³ ME HT cooling system Expansion tank | шт. / pcs | 1
2503 | Танк TK65, Расходная цистерна котла | V - 2.95 m3 Tank 65, Boiler Service Tank | шт. / pcs | 1
2504 | танк № 12, 13; расходная и отстойная MDO | No. 12-(27.19) m³, No. 13-(28.86) m³ Tank № 12, 13; MDO Settle and Service Tanks | шт. / pcs | 2
2505 | танк № 15, 16; расходная, отстойная HFO | No. 15 (22.75) m³, No. 16 (21.25) m³ Tank № 15, 16; HFO Settle and Service Tanks | шт. / pcs | 2
2506 | Танки Пресной Воды Fresh Water Tanks №7 P&S, №8 P&S, №58P | Вскрыть горловины, провентилировать, удалить остатки краски с днища, зачистить. Закрыть горловины с заменой прокладок. To remove manhole cover. To clean the tank, allow for removal and paint residues on bottom. Upon completion manhole cover to be refitted with new gaskets. total V=235 m3 | шт. / pcs | 5
2507 | Танк №36 (шламовый) | Tank No. 36 (sludge) V= 17.4 m3 | шт. / pcs | 1
2508 | Танк № 37 (цирк.масла ГД) / | Tank No. 37 (ME oil circulation) V= 16.07 m3 | шт. / pcs | 1
2509 | Замена прокладок горловин танков / Replace gaskets of tank manholes |  | шт. / pcs | 14
2510
2511
2512
Освидетельствование подводной части корпуса судна. Hull In-Water survey
2513 | Подготовка / Preparation | Очистка от обрастаний: - форштевень 145-152шп. - ахтерштевень -5-5шп.- наружная обшивка корпуса по вертикальным зонам в районах, 30-35 шп., 70-75 шп., 113-115 шп;- кингстонные решетки и ящики в районах 32-35 днищевая ПрБ и ЛБ (10шт), 129-131шп ЛБ(1шт.), - демонтаж кингстонных решёток;- винторулевой комплекса;- района лага и эхолота 139-141 шп ПрБ и ЛБ;- осадкомер 71-72 ПрБ и ЛБ;- бортовые кили;- НПУ 132-135шп.- систему катодной защиты ICCP1.2 Маркировка лопастей гребного винта / Remove fouling: - stem 145–152 fr.;- stern-post -5–5 fr.; - shell plating by vertical zones in the areas of 30–35 fr., 70–75 fr., 113–115 fr; - sea chest gratings and sea chests in the areas of 32–35 bottom SB and PS (10 pcs.), 129–131 fr. PS (1 pcs.), - dismantle sea chest gratings; - propeller-rudder system; - area of log and echo sounder 139–141 fr. SB and PS; - draft gauge 71–72 SB and PS; - bilge keels; - bow thruster 132–135 fr. - cathodic protection system ICCP1.2 Marking of propeller blades | кт. / set | 1
| Освидетельствование, Корпус / Hull survey | форштевень 145-152шп. - ахтерштевень -5-5шп.- наружная обшивка корпуса по вертикальным зонам в районах, 30-35 шп., 70-75 шп., 113-115 шп;- кингстонные решётки и ящики в районах 32-35 днищевая ПрБ и ЛБ (10шт), 129-131шп ЛБ(1шт.), - демонтаж кингстонных решёток;- винторулевой комплекса;- района лага и эхолота 139-141 шп ПрБ и ЛБ;- осадкомер 71-72 ПрБ и ЛБ;- бортовые кили;- НПУ 132-135шп.- систему катодной защиты ICCP / stem 145–152 fr.; - stern-post – 5–5 fr.; - shell plating by vertical zones in the areas of 30–35 fr., 70–75 fr., 113–115 fr.; - sea chest gratings and sea chests in the areas of 32–35 bottom SB and PS (10 pcs.), 129–131 fr. PS (1 pcs.), - dismantle sea chest gratings; - propeller-rudder system; - area of speed log and echo sounder 139–141 fr. SB and P; - draft gauge 71–72 SB and PS; - bilge keels; - bow thruster 132–135 fr. - cathodic protection system ICCP | кт. / set | 1
| Освидетельствование: Гребное устройство Винт MAN VBS1260 / Survey: Propulsion system Propeller MAN VBS1260 | Ступица, обтекатель винта; крепления обтекателя к ступице; лопастей гребного винта (всасывающей и нагнетательной поверхности лопастей, осмотр кромок лопастей, креплений лопастей); замер зазоров между лопастями и неповоротной насадкой; замер просадки гребного вала (по возможности); 1-5 шп. Hub, nozzle and fastening; propeller blades (suction and discharge blade faces, insect blade edges, blade bolts); measure clearances between blades and nozzle; measure tailshaft weardown, if possible; Fr. 1-5. | кт. / set | 1
| Освидетельствование: Рулевое устройство 1шт. руль БеккераRolls-Royce FM3300 / Survey:Steering gear 1 pcs. Becker RudderRolls-Royce FM3300 | пера руля и закрылка; крепления пера руля и баллера; крепления закрылка; замеры зазоров в подшипниках рулевого устройства (по возможности); замер зазора на просадку пера руля. rudder blade and flap; rudder blade and rudder head fastening; flap fastening; measure clearances in steering gear bearings (if possible); measure rudder jumping clearance. | кпт. / set | 1
|  | Оформить и предоставить отчет для РМРС, Судовладельца, Экипажа. Prepare and submit a report for RMRS, Shipowner, Crew | кпт. / set | 1

## 1000 Images
"Капитан Вдовиченко” / Kapitan Vdovichenko
№ пп / Item No. | Объём ремонта, его характеристика и состав ремонтных работ / Repairable item, its characteristics and repair scope |  | Объём работ / Repair scope |  | Материал / Material | Примечание / Комментарии / Note / Remarks | заявка № / request No.
| Механизм, оборудование / Месторасположение / Характеристики объекта ремонта (ТТД) / Mechanism, equipment / Location / Characteristics of the repairable item (technical datasheet) | Категория ремонта / Описание объёма ремонта / Repair category / Scope of repair | Ед.изм. / Unit | Кол-во / Quantity
1. | 2. | 3. | 4. | 5. | 6. | 7. | 8
Раздел: 1000 - Корпусная часть, 2000 - Доковая часть, 3000 - Механическая часть, 4000 - Теплообменные аппараты и котлы, 5000 - Рефрижераторная часть, 6000 - Электрочасть, 7000 - Автоматика, 8000 - Технологическая часть, 9000 - Трубы и арматура систем, 10000 - Радио и навигация. / Section: 1000 - Hull part, 2000 - Dock part, 3000 - Mechanical part, 4000 - Heat exchangers and boilers, 5000 - Refrigeration part, 6000 - Electrical part, 7000 - Automation, 8000 - Process part, 9000 - Pipes and valves, 10000 - Radio and navigation
Корпусные работы и грузовые устройства / Hull work and cargo handling gears
1001 | Сетной барабан верхний левый ,правый. 1й ярус район сетных барабанов / Net drum upper left, right. 1st tier, area of net drums | Изготовить и установить каркас под зашивку просвета между верхними сетными барабанами и палубой 1го яруса / Manufacture and install framing to cover the space between upper net drums and 1st tier deck | m | 40 | Труба стальная Ø100мм х 3,5мм / Steel pipe Ø100 mm × 3.5 mm
1002 |  | Произвести зашивку просвета между сетными барабанами и палубой 1го яруса / Cover the space between net drums and 1st tier deck | м² / m² | 20 | Нержавейка Листовая 3мм/ Stainless steel sheet 3 mm
1003 | Трюм №1, бак / Hold No. 1, forecastle | Изготовить и установить новые роллы по образцу как на М.Сизове. Текущие погнулись при первой же эксплуатации. / Manufacture and install new rolls as per the sample as on M.Sizov. Current ones were bent upon the first use. | шт. / pcs | 2 | Труба: L-3500мм; ДУ- 110, Т-16мм / Pipe: L – 3,500 mm; DN110, Т – 16 mm
1004 | Бак судна, пр/б / Ship forecastle, SB | Демонтаж старого ящика под пожарный рукав, установка нового (по образцу) / Dismantle firebox for fire hose, install a new one (as per the sample). | шт. / pcs | 1 | высота 860мм,ширина 650мм заявка № КВ 25.06.13.0275 / height 860 mm, width 650 mm, request No. KV 25.06.13.0275
1005 | Помещение амбулатории / First aid room | Изготовить и установить с предъявлением экипажу, ручки с замком для ключа / Manufacture lock handles, install them and submit to the crew |  |  | Все необходимые размеры на изображении / All required dimensions are in the image
1005 | Шпигаты кормовой портал / Scuppers, sternmost portal | Прочистка, проливка, предьявление в рабочем состоянии. / Clean, flush, submit in working condition. | шт. / pcs | 2
1006 | Верхний мостик выход из помещения АДГ / Upper bridge, exit from emergency diesel generator room | Демонтаж, изготовление нового ящика по образцу, установка с предьявлением экипажу. / Dismantle, manufacture a new cabinet as per the sample, install and submit to the crew. | шт. / pcs | 1 | Нержавеющая сталь 3мм/ Высота 1730, ширина 1000мм, глубина 500мм,2 двери шириной по 500мм и по высоте также 1730мм. / Stainless steel 3 mm / Height 1,730, width 1,000 mm, depth 500 m, 2 doors 500 mm wide each and the same height of 1,730 mm.
1007 | Рыб. цех, двери ведущие в морозильный трюм и в трюм №3. / Fish shop, doors to freezing hold and hold No. 3 | Ремонт механизма закрытия, замена замка с предьявлением экипажу. / Repair lock mechanism, replace the lock and submit to the crew. | шт. / pcs | 2
1008 | Палуба 1-й ярус, продол перед кают команией с л/б / Deck 1st tier, gulley in front of the mess room, PS | Демонтаж палубы, заливка бетона. Востанновление покрытия палубы. / Dismantle deck, pour concrete castings. Restore deck sheathing. | п/м / rm | 1.5 × 1.5 | Толщина стяжки-30мм / Screed thickness - 30 mm
1009 | Нижняя палуба л/б часть подволока в продоле на против 410 каюты, часть подволока в каютах 408,406 / Lower deck, PS, part of deckhead in the gulley against cabin 410, part of deckhead in cabins 408, 406 | Демонтаж.С последующей сборкой, после ремонта труб РМУ / Dismantle and then install after repairing pipes in the fish meal plant | м² / m² | 10
1010 | Морозильный трюм. Шп.70 по ДП / Freezing hold, fr. 70 along the center line | Люк шахта сонара. Проверить на герметичность (имеется небольшая водотечность) / Hatch of sonar trunk. Check for tightness (there is some water leakage) | м² / m² | 4
1011 | Шкентель грузовых стрел / Cargo whip | Демонтаж грузового шкентеля, доставка в цех, опресcовка гаши с коушем со стороны коренного конца, провести испытания согласно РС, предоставить экипажу сертификат об испытании, установить на штатное место. / Dismantle cargo whip, deliver to the shop, press out hawser thimbles with hook on the side of the bitter end, carry out trials in accordance with the RS, submit test certificate to the crew, install in proper place. | шт. / pcs | 4 | трос Ø20мм, коуш стальной 150мм*45мм. / wire rope Ø20mm, steel thimble 150 mm * 45 mm.
1012 | Прожектор по правому борту 90 шп, 45шп / Searchlight, SB, 90 fr., 45 fr. | Выронить стойку прожектора / Move searchlight stand forward | шт. / pcs | 2
1013 | Тралмейстерский мостик л/б / Trawling man bridge, PS | Востановление леерного ограждения. Восстановление защиты гидравличевских труб. / Restore railing. Restore hydraulic pipes protection. |  |  | Труба стальная Ø50мм/Ø30мм. - 1,5м. Оцинковка 0.3мм - 1,5 м² / Steel pipe Ø50 mm/Ø30 mm – 1.5 m. Zinc plating 0.3 mm – 1.5 m²
1014 | Промысловая палуба корма, слиповый ролл / Fish deck, aft, stern gate with roller | Демонтаж, замена подшипников, наплавка выроботки,установка с предъявлением экипажу. L=7,100 м Ø=350мм / Dismantle, replace bearings, weld on worn surface, install and submit to the crew. L=7,100 m, Ø=350 mm | м / m | L=7,100 mm | тип, марка и количество подшипников? Заявка? / type, brand and number of bearings? Request?
1015 | Ходовой мостик, иллюминатор пр/б / Captain’s bridge, port-hole SB | Замена иллюминатора / Replace port-hole | шт. / pcs | 1 | Верх 1800мм, низ 1930мм, высота 1500мм. С подогревом. Номер заявки КВ 25.02.07.0068 / Top 1,800 mm, bottom 1,930 mm, height 1,500 mm. With heating. Request No. KV 25.02.07.0068
1016 | Крытый бак, заглушка на клюз / Closed forecastle, hawse plug | Изготовить по образцу / Manufacture as per the sample | шт. / pcs | 1 | высота 350мм, ширина 500мм / height 350 mm, width 500 mm
1017 | Палуба 1-й ярус с л/б 30шп - 40шп "корзина" под промысловое имущество / Deck, 1st tier, PS 30fr. - 40 fr. “basket for fishing gear” | Демонтаж части ограждения, нарастить по бортам ограждения, обьединить две корзины в одну / Dismantle a part of railing, build up railings along the sides, join two baskets into one |  |  | Диаметр 116мм, L=15м. Диаметр 60мм, L=25м / Dia. 116 mm, L=15m. Dia. 60 mm, L=25 m
1018 | Палуба 2-й ярус кормовая будка лебёдчика / Deck, 2nd tier, winch operator's aft cabin | Восстановление защитной дуги / Restore crash bar | шт. / pcs | 1
|  | -. Труба: 100A x 7000L x 4R, втулка — 2 шт. / -. Pipe: 100A × 7,000L × 4R, sleeve — 2 pcs. | шт. / pcs | 1
|  | Труба: 65A x 1600 x 1R / Pipe: 65A × 1,600 × 1R | шт. / pcs | 3
1019 | Палуба рыб. Цеха. /Fish shop deck. |  | м² / m² | 970 | Просветить и проверить остаточные толщины. / Examine and check residual thicknesses.
1020 | Гидролокатор SIMRAD SN90 /Sonar system SIMRAD SN90 | Демонтаж корпусного блока. Разборка подъемного устройства.Изготовление "сухаря" ПВУ по образцу, замена подшипника, дефектовка вала (червяка). Сборка, центровка, предъявление экипажу. / Dismantle housing block. Disassemble lifting gear. Manufacture sliding block for the retractable-rotating assembly as per the sample, replace bearing, detect defects in the shaft (worm). Assemble, align, submit to the crew. | компл / set | 1 | ТО находится в эксплуатации. Размеры только после демонтажа и разбора. / Maintenance, in service. Dimensions only after dismantling and disassembling.
1021 | Промысловая палуба корма, транцевые роллы л/б, пр/б. / Fish deck, aft, transom rolls PS, SB | Расходить, проинспектировать, демонтировать/монтировать, доставить в цех из цеха, произвести смазку подшипников / Operate, inspect, dismantle/install, deliver to/from the shop, grease the bearings | шт. / pcs | 2 | Габаритные размеры ролов? Тип, марка, количество подшипников? Номер завки на подшипники? / Dimensions of the rolls? Type, grade, number of bearings? Number of request for bearings?
| Швартовые роллы (мальчики). / Mooring rolls (male) | Втулка ролика: изготовление и замена / Roll sleeve: manufacture and replace | шт. / pcs | 2 | Размер : PBC 140Ø x 130Ø x 109.5Ø x 50L ? / Size: PBC 140Ø × 130Ø × 109.5Ø × 50L ?
1022 | Траловая палуба под сетными барабанами (гараж) Пр/б, Л/б / Trawl deck under net drums (garage) SP, PS | Изготовить распашные ворота 1800х1000мм (по образцу как на М.Сизове) / Manufacture and install swing gate 1,800 × 1,000 mm (as per the sample as on M.Sizov) | пар / pairs | 2 | Нержавеющая сталь 3мм/ Stainless steel 3 mm
ТАНКИ И ЦИСТЕРНЫ / SHIP’S TANKS
2500 | Танки, цистерны, ёмкости / Tanks, containers, reservoirs
Вскрыть горловины, провентилировать, удалить остатки нефтепродуктов, зачистить. Предьявить л/с. Закрыть горловины с заменой прокладок. / To remove of manhole cover. To clean the tank, allow for removal and disposal of sludge residues. Final cleaning to be carried out with lint free rags. Inspection and pressure test to 10 bar of heating coils. Upon completion of cleaning and inspection manhole cover to be refitted with new gaskets. Necessary ventilation and lighting to be supplied by SY.
To remove of manhole cover. To clean the tank, allow for removal and disposal of sludge residues. Final cleaning to be carried out with lint free rags. Inspection and pressure test to 10 bar of heating coils. Upon completion of cleaning and inspection manhole cover to be refitted with new gaskets. Necessary ventilation and lighting to be supplied by SY.
2501 | Расширит. цистерна низкотемп. Контура ГД / Expansion tank of ME LT circuit | V=0.5 m³ | шт. / pcs | 1
2502 | Расширит. цистерна высокотемп. Контура ГД / Expansion tank of ME HT circuit | V=0.5 m³ | шт. / pcs | 1
2503 | Танк TK65, Расходная цистерна котла Tank 65, Boiler Service Tank | V - 2.95 m3 | шт. / pcs | 1
2504 | танк № 12, 13; расходная и отстойная MDO Tank № 12, 13; MDO Settle and Service Tanks | No. 12-(27.19) m³, No. 13-(28.86) m³ | шт. / pcs | 2
2505 | танк № 15, 16; расходная, отстойная HFO Tank № 15, 16; HFO Settle and Service Tanks | No. 15 (22.75) m³, No. 6 (21.25) m³ | шт. / pcs | 2
2506 | Танки Пресной Воды Fresh Water Tanks №7 P&S, №8 P&S, №58P | Вскрыть горловины, провентилировать, удалить остатки краски с днища, зачистить. Закрыть горловины с заменой прокладок. / To remove of manhole cover. To clean the tank, allow for removal and paint residues on bottom. Upon completion manhole cover to be refitted with new gaskets. total V=235 m3 To remove of manhole cover. To clean the tank, allow for removal and paint residues on bottom. Upon completion manhole cover to be refitted with new gaskets. total V=235 m3 | шт. / pcs | 5
2507 | Танк №36 (шламовый) / Tank No. 36 (sludge) | No. 36 (17.4) m³ | шт. / pcs | 1
2508 | Танк № 37 (цирк.масла ГД) / Tank No. 37 (ME oil circulation) | No. 37 (16.07) m3 | шт. / pcs | 1
2509 | Замена прокладок горловин танков / Replace gaskets of tank manholes |  | шт. / pcs | 14
2510 | Вентиляция установка обслуживание / Ventilation: installation and maintenance |  | дней / days | 28
2511 | Освещение / Lighting |  | шт. / pcs | 14
2512 | Утилизация отходов топлива, масла / Disposal of fuel and oil wastes |  | м3 / m3 | 5
Освидетельствование подводной части корпуса судна. / Hull bottom survey
2513 | Подготовка / Preparation | Очистка от обрастаний: - форштевень 145-152шп. - ахтерштевень -5-5шп.- наружная обшивка корпуса по вертикальным зонам в районах, 30-35 шп., 70-75 шп., 113-115 шп;- кингстонные решетки и ящики в районах 32-35 днищевая ПрБ и ЛБ (10шт), 129-131шп ЛБ(1шт.), - демонтаж кингстонных решёток;- винторулевой комплекса;- района лага и эхолота 139-141 шп ПрБ и ЛБ;- осадкомер 71-72 ПрБ и ЛБ;- бортовые кили;- НПУ 132-135шп.- систему катодной защиты ICCP1.2 Маркировка лопастей гребного винта / Remove fouling:- stem 145-152 fr. - stern-post -5-5 fr.- shell plating by vertical zones in the areas of 30-35 fr., 70-75 fr., 113-115 fr;- sea chest gratings and sea chests in the areas of 32-35 bottom SB and PS (10 pcs.), 129-131 fr. PS (1 pcs.), - dismantle sea chest gratings;- propeller-rudder system;- area of log and echo sounder 139-141 fr. SB and PS;- draft gauge 71-72 SB and PS;- bilge keels;- bow thruster 132-135 fr.- cathodic protection system ICCP1.2 Marking of screw-propeller blades | кт. / set | 1
| Освидетельствование, Корпус / Hull survey | форштевень 145-152шп. - ахтерштевень -5-5шп.- наружная обшивка корпуса по вертикальным зонам в районах, 30-35 шп., 70-75 шп., 113-115 шп;- кингстонные решетоки и ящики в районах 32-35 днищевая ПрБ и ЛБ (10шт), 129-131шп ЛБ(1шт.), - демонтаж кингстонных решёток;- винторулевой комплекса;- района лага и эхолота 139-141 шп ПрБ и ЛБ;- осадкомер 71-72 ПрБ и ЛБ;- бортовые кили;- НПУ 132-135шп.- систему катодной защиты ICCP / stem 145-152 fr. - stern-post -5-5 fr.- shell plating by vertical zones in the areas of 30-35 fr., 70-75 fr., 113-115 fr.;- sea chest gratings and sea chests in the areas of 32-35 bottom SB and PS (10 pcs.), 129-131 fr. PS (1 pcs.), - dismantle sea chest gratings;- propeller-rudder system;- area of log and echo sounder 139-141 fr. SB and P;- draft gauge 71-72 SB and PS;- bilge keels;- bow thruster 132-135 fr.- cathodic protection system ICCP | кт. / set | 1
| Освидетельствование: Гребное устройствоВинт MAN VBS1260 / Survey:Propulsion systemPropeller MAN VBS1260 | ступица, обтекатель винта; крепления обтекателя к ступице;лопастей гребного винта (всасывающей и нагнетательной поверхности лопастей, осмотр кромок лопастей, креплений лопастей); неповоротной насадки; замер зазоров между лопастями и неповоротной насадки;замер зазоров в кормовом дейдвудном подшипнике; НПУ 132-135шп. / hub, fairing; fairing fastening to the hub; screw-propeller blades (suction and discharge blade faces, insect blade edges, blade fasteners); fixed-screw shrouding; measure clearances between blades and fixed-screw shrouding; measure clearances in stern bearing; bow thruster 132–135 fr. | кт. / set | 1
| Освидетельствование: Рулевое устройство 1шт. руль БеккераRolls-Royce FM3300 / Survey:Steering gear 1 pcs. Becker RudderRolls-Royce FM3300 | пера руля и закрылка; крепления пера руля и баллера; крепления закрылка.замеры зазоров в подшипниках рулевого устройства (по возможности);замер зазора на просадку пера руля. / rudder blade and flap; rudder blade and rudder head fastening; flap fastening.measure clearances in steering gear bearings (if possible); measure jump clearance of rudder blade. | кпт. / set | 1
|  | Оформить и предоставить отчет для РМРС, Судовладельца, Экипажа / Prepare and submit a report for RMRS, Shipowner, Crew | кпт. / set | 1