## электрочасть
БМРТ "Г. Широнинцы"
Лот №3
Электрочасть
№пп | Объём ремонта, его характеристика и состав ремонтных работ |  | Объём работ |  | Материал | Примечание / Комментарии
| Механизм, оборудование / Месторасположение / Характеристики объекта ремонта (ТТД) | Категория ремонта / Описание объёма ремонта | Ед.изм. | Кол-во
1. | 2. | 3. | 4. | 5. | 6. | 7.
Раздел: 1000 - Корпусная часть, 2000 - Доковая часть, 3000 - Механическая часть, 4000 - Теплообменные аппараты и котлы, 5000 - Рефрижераторная часть, 6000 - Электрочасть, 7000 - Автоматика, 8000 - Технологическая часть, 9000 - Трубы и арматура систем, 10000 - Радио и навигация.
Перед началом ремонта выполнить безразборную дефектацию электродвигателей и генераторов прибором ИДП-06 (или аналогичным прибором). По результату выполненной дефектовки предоставить отчет. По результату дефектовки объем работ будет откорректирован. Предложение должно учитывать сопутствующие такелажные работы, транспортные расходы, балансировку больших машин и центровку.
ПЕРЕМЕННЫЙ ТОК
| Пункт А | 1. Демонтировать электродвигатель, доставить в цех, разобрать. 2. Произвести восстановление подшипниковых щитов, дефектовку, замену подшипников, смазки. 3. Обмотки статора/\ротора промыть просушить,покрыть лаком. Произвести балансировку ротора. 4. Собрать электродвигатель, предъявить изоляцию. Доставить на судно. Произвести сборку электропривода с выполнением центровки. Произвести дефектовку эл.кабелей,отходящих проводов от обмотки до клемного соединения. наконечников и клемного соединения. Восстановить клемники и заземления. Предъявить в работе СЭ
6001 | Приводной ЭД преобразователя ваерной лебёдки №2; Тип: SCD dm116csp, 400кВт, 380В, 960 об/мин. | См Пункт А Отцентровать и предъявить Л/С | шт | 1
6002 | Электродвигатель Сепаратора масла №1, №3,. Тип: mSSJKE 44a 380В, 5.5кВт, 1455 об/мин. | См Пункт А Отцентровать и предъявить Л/С | шт | 2
6003 | Эл.двигатель масляного насоса редуктора №2 OIV 160 L-4, 14кВт, 380В,1450 об/мин. | См Пункт А Отцентровать и предъявить Л/С | шт | 1
6004 | ЭД мельницы РМУ Y180M-2-H, 380V, 22kW, 42.4A, 2940 r\min | См Пункт А 1.Произвести дефектовку эл.кабелей и клемного соединения 2.Отцентровать и предъявить Л/С | шт | 1
Вентиляция
| Пункт Б | См.пункт А.
1. Демонтаж/Монтаж изоляции
2. Демонтировать ЭД, крылатку, улитку. Доставить в цех
3. ЭД разобрать. Предъявить СЭ. Отбаллансировать ротор. Восттановить подшипниковые щиты. Обмотки промыть, покрыть лаком, просушить, предъявить изоляцию
4. Заменить подшипники
5. Выполнить ремонт крылаток. Отбалансировать.
6. Произвести ремонт улиток
7. Собрать. Установить на штатное с заменой прокладок, крепежа и восстановление соединительной гофры
8. Подсоединить. Опробовать в работе. Востановить заземление. Предъявить в работе СЭ
6005 | Вентилятор котла №78 АМ72-2 380в 19квт 2880об/мин | См пункт Б 1. Проверить и отбалансировать крылатку вентилятора котла 2. Предъявить Л/С | шт | 1 |  | Подшипники, крылатка
6006 | Эл.двигатель вентилятора М.О. №76, Тип:АМ62-2; 14кВт; 380В; 2850 об/мин. | См пункт Б 1. Предъявить СЭ | шт | 1 |  | Подшипники, крылатка
6007 | ЭД Вентилятор ВГ№1,2 Тип:АМ62-2, 14кВт, 380В,2850 об/мин. | См Пункт Б. 1.Предъявить Л/С | шт | 2 |  | Балансировка и шум подшипников, особенно клепки на крылатках
6008 | ЭД вентилятора ИГЭК Тип: Y132S-4-H, 380B; 1.1кВт, 1440об/мин | См пункт Б 1. Предъявить СЭ | шт | 1 |  | Подшипники, крылатка
6009 | Эл.двигатель вытяжного вентилятора №12 санузла 15ЦС11, АОМ-21-2 38В 0.8кВт 2840 об\мин. | См пункт Б 1. Предъявить СЭ | шт | 1 |  | Балансировка
6010 | Эл.двигатель вентилятора калорифера рыб.цеха Y180M-4-H, 380B, 11kw, 1420 об/мин | См пункт Б 1. Предъявить СЭ | шт | 1 |  | Подшипники, крылатка
6011 | ЭД вентилятора помещения КВЛ №101 Тип: Y180M-4-H; 11кВт; 380В; 1460 об/мин. | См пункт Б 1. Предъявить СЭ | шт | 1 |  | Подшипники, крылатка
6012 | ЭД вентилятора трюма РМУ Тип: АМ52-4; 6кВт; 380В; 1420 об/мин. | См Пункт Б. 1.Предъявить Л/С | шт | 1 |  | Подшипники, крылатка
6013 | ЭД.вентилятора эксгаустера. Тип: Y160M1-2-H, 380B, 11kW, 2930 об/мин. | См Пункт Б. 1.Предъявить Л/С | шт | 1 |  | Подшипники, крылатка
6014 | ЭД.вентилятора циклона. Тип: Y132S1-2, 380B,5,5kW, 2900 об/мин. | См Пункт Б. 1.Предъявить Л/С | шт | 1 |  | Подшипники, крылатка
6015 | Эл.двигатель вытяжного вентилятора №43,95 преобразователей ваерной Тип: АМ52-4,380В,6кВт, 1450 об/мин | См Пункт Б. 1.Предъявить Л/С | шт | 2 |  | Подшипники, крылатка
Электро-монтажные работы
6016 | Фундамент генератора КВЛ№2 | Снять площадку фундамента отдефектовать. Произвести осмотр и дефектовку фундамента и усилить. Площадку поставить на место и закрепить. | шт | 1
6017 | Под тралмейстерским мостиком | Под тралмейстерским мостиком изготовить и приварить скоб мосты для крепления кабель трассы. Кабель-трассу закрепить. | метр | 8
6018 | Кормовой портал | Произвести замену эл.кабеля от помещения исполнительного эл.двигателя ваерной лебедки Правого борта до верхнего кормового портала.Определить в кабель трассе поврежденный эл.кабель , заменить и проложить через палабу льдогенераторной Правого борта приварить стаканы и проложить до верхней площадки кормового портала.Приварить скоб-мосты, Эл.кабель закрепить,установить крестовку и подключить к прожекторам | метр | 30 |  | Обрыв кабеля наружного освещения прожекторов промысловой палубы. Трубных стаканов -5шт
6019 | Контроллер ИГЕК | Произвести ремонт контроллера ИГЭК на тралмейстерском мостике. Эл.кабеля отмаркировать, отключить и снять контроллер. Произвести ремонт кулачкового механизма переключения негодные заменить. Отремонтировать сальники, переразделать эл.кабель,опресовать наконечники, эл.кабель по возможности заменить. Загерметизировать палубный стакан, закрепить эл.кабель. Установить контроллер завести эл.кабель в сальники и подключить. Закрепить эл.кабель в кабель трассе под тралмейстерском мостике. Предъявить в работе л/с. | шт | 1
6020 | Пост переключения грузовых лебедок №3-4 | Отдефектовать эл.кабель управления грузовой лебедки №3 от переключателя УП до контроллера .Изготовить палубный стакан и залить специализированной мастикой. | метр | 7 |  | Кабель поврежден после ремонта. Марка кабеля КНРЭ 12х1,5
6021 | Помещение СП-10 | Изготовить фундамент под вентилятор вытяжки из помещения СП-10. Вентилятор установить, собрать короб и подключить. Предъявить в работе. | шт | 1
Капитальный ремонт
1. Смотри п. А. Разобрать/собрать 2. Электродвигатель перемотать, пролачить 3. Произвести дефектовку подшипников 4. Предъявить л/с в работе
6030 | Статор эл.двигателя шпиля.Тип Ш-4 Тип: МАП 422- 4/6/12 380В, 4/11/2.5 кВт, 1460/880/445 об/мин. |  | шт | 1
6031 | Эл.двигатель дозатора РМУ. Тип: JL1 63M2-4,220/380В,0,18кВт, 1310 об/мин |  | шт | 1
6032 | Статор Эл.двигатель нож ВААDER 380В, 0,37 кВт, 1375 об/мин. |  | шт | 1
6033 | Эл.двигатель нож ВААDER 380В, 0,37 кВт, 1375 об/мин. |  | шт | 2
Дополнительные работы июль.
6034 | Эл.двигатель маслянного насоса №2, ГД№2 | См Пункт А Отцентровать и предъявить Л/С | шт | 1
6035 | ЭД воздушного компрессора №1. Тип: АН81-6, 380В,17кВт, 960 об/мин. | См Пункт А Отцентровать и предъявить Л/С | шт | 1
6036 | Эл.двигатель токарного станка АО2-52-4, 380В, 10 кВт, 1450 об/мин | См Пункт А Отцентровать и предъявить Л/С | шт | 1
6037 | Эл.двигатель грузо-промысловой лебедки ,№2, Тип: ЛЭ-65, МАП- 622, 6\12\24 с эл.магнитным тормозом | Произвести проверку обмоток эл.дв. Нужно проверить под нагрузкой. | шт | 1 |  | При выборке трала эл.двигателю как бы не хватает мощности в штормовую погоду эл.дв останавливается. По параметрам эл.дв и станция управления в норме.
6038 | Эл.двигатель грузовой лебедки №4 | Эл.двигатель отключить демонтировать произвести дефектовку обмоток. Обмотка первой скорооти разница в омическом сопротивлении | шт | 1 |  | Эл.двигатель на первой скорости под грузом стоит на месте. Требуется перемотка или замена эл.двигателя
6039 | Эл.тормоза грузовых лебедок №5,№6. Тормоз ТДП- 6 | 1. Разобрать эл.тормоз грузовых лебедок. 2.Произвести ремонт тормозного устройства. 3. Проточить и наплавить отдефектованные детали. 4. Проточить подвижные и не подвижные детали 5.Эл.тормоза собрать и предъявить в работе. 6. Доставить на судно проверочный груз и предъявить РМРС и СЭ | шт | 2
6040 | Эл.двигатели рол-моторов трюмных конвееров Kyowa: 380В,1,5кВт,58 об/мин | Эл.двигатели с конвееров,слить масло и разобрать. Обмотки промыть произвести ремонт кабеля выходящего с обмоток статора до крестовой коробки по необходимости отремонтировать или заменить. Кабель заменить на морозостойкий. Обмотки просушить, пролачить, заменить подшипники.Собрать и залить масло. Предъявить в работе | шт | 3
Вентиляция
6041 | Эл.двигатель вентилятора М.О. №70, Тип:АМ62-2; 14кВт; 380В; 2850 об/мин. | Эл.двигатель отключить,демонтировать. ЭД разобрать промыть обмотки ,пролачить. Отбалансировать ротор и крылатку.Заменить подшипники. Восстановить подшипниковые щиты и посадочные на роторе.Произвести дефектовку и ремонт отходящих концов ЭД и подходящего эл.кабеля.Отдефектовать фундамент.Собрать ЭД установить на место отцентровать и подключить. Предъявить в работе. | шт | 1 |  | Подшипники, крылатка
Капитальный ремонт
6052 | Эл.двигатель шкуросъёмной машины 380В, 2,2 кВт 1430 об/мин |  | шт | 1
6053 | Эл.двигатель реф компрессора ЗИП Тип: KMR 280M2, 132 кВт, 380В, 2975 rpm |  | шт | 1
6054 | Эл.двигатель сепаратора топлива. Тип: mSSJKE 44a 380В, 5.5кВт, 1455 об/мин. |  | шт | 1