## ГД
Капитан-директор БМРТ "Г. Широнинцы"
Лот №8
Ремонт главного двигателя
№пп | Объём ремонта, его характеристика и состав ремонтных работ |  | Объём работ |  | Материал | Примечание / Комментарии
| Механизм, оборудование / Месторасположение / Характеристики объекта ремонта (ТТД) | Категория ремонта / Описание объёма ремонта | Ед.изм. | Кол-во
1. | 2. | 3. | 4. | 5. | 6. | 7.
Раздел: 1000 - Корпусная часть, 2000 - Доковая часть, 3000 - Механическая часть, 4000 - Теплообменные аппараты и котлы, 5000 - Рефрижераторная часть, 6000 - Электрочасть, 7000 - Автоматика, 8000 - Технологическая часть, 9000 - Трубы и арматура систем, 10000 - Радио и навигация.
3007 | Топливная система , ТНВД , форсунки ГД№1/2 | Демонтаж/монтаж , по результатам дефектовки замена изношеных комплектующих деталей , замена распылителей/РТИ/прокладок . | шт | 12 |  | опресовать форсунки на 250 кг/см²
3008 | Коллектор промежуточный ресивер ГД№1/2 | Демонтаж/монтаж , дефектовать , замена РТИ/прокладок/крепеж , устранить утечку воздуха | шт | 2 |  | В коллекторе имеются корозионные разрушения через которые происходит утечка воздуха (гнилой).
3009 | Привод ТНВД ГД №2, цилиндр №1 | Демонтаж/монтаж , по результатам дефектовки замена изношеных комплектующих деталей , замена РТИ и прокладок . | шт | 1
3010 | Механизм привода регулятора ГД№2 | Демонтаж/монтаж , по результатам дефектовки замена изношеных комплектующих деталей , замена РТИ и прокладок . | шт | 1
3012 | Выхлопной коллектор ГД №1/2 , установить стакан под термопару выхлопных газов | Снять замеры , изготовить стакан, установка ,замена прокладок | шт | 12 | жаропрочная сталь | Чертеж стакана прилагается
Аварийный дизель-генератор тип АДГФ 100/1500 6Ч15/18
3001 | Аварийный дизель-генератор тип АДГФ 100/1500 6Ч15/18. | Капитальный ремонт. | шт | 1 |  | Нарушения герметичности полости охлаждения. Попадание охлаждающей жидкости (тосол) в картер.