## Зачистка топливных танков
Лот № 10 Зачистка топливных танков Бмрт "Иван Калинин" 2026
№пп | Объём ремонта, его характеристика и состав ремонтных работ |  | Объём работ |  | Материал | Примечание / Комментарии
| Механизм, оборудование / Месторасположение / Характеристики объекта ремонта (ТТД) | Категория ремонта / Описание объёма ремонта | Ед.изм. | Кол-во
1. | 2. | 3. | 4. | 5. | 6. | 7.
| Топливные,масляные танки : | Вскрыть горловины, произвести замывку, зачистку от остатков неф- тепродуктов; предъявить пожарному инспектору и л/с. Изготовить новые прокладки горловин из резины МБС толщиной 5 – 6 мм ; закрыть горловины с заменой дефектного крепежа. Сопутствующие работы. Предъявить л/с.
1123 |  | ДТ № 3 Зачиска танка, ремонт палубы танка. | м3 | 55.16 | сталь
1124 |  | ДТ № 4 Зачистка танка замена стаканов и тр-од : остр, обратка, пропарка. | м3 | 54.3
1125 |  | ДТ № 5 зачиска танка, ремонт змеевика обогрева танка. 2 п.м Д- 25 мм | м3 | 54.4 | сталь | установлен цементный ящик
1126 |  | ДТ № 6 зачиска танка, смежный танк | м3 | 53.5
1127 |  | ДТ № 7 зачиска танка, смежный танк | м3 | 42.25
1128 |  | ДТ № 8 ремонт воздушника танка насосное отдел. л/б | м3 | 42.69
1129 |  | ДТ №13 Зачистка танка. Замена или ремонт БЗК | м3 | 23.1
1130 |  | ДТ №14 Зачистка танка. Ремонт труб-да обогрева танка 2 п.м д-25 мм | м3 | 6.4
1131 |  | ДТ № 2 Зачиска танка, ремонт палубы танка. | м3 | 398.8
1132 |  | Зачистка деки МКО, тоннеля гребного вала. | м3 | 140

## Зачистка танков пресной воды
Лот № 10 |  | БМРТ "ИВАН КАЛИНИН" | Зачистка танков пресной воды 2026
| №пп | Объём ремонта, его характеристика и состав ремонтных работ |  | Объём работ |  | Материал | Примечание / Комментарии
|  | Механизм, оборудование / Месторасположение / Характеристики объекта ремонта (ТТД) | Категория ремонта / Описание объёма ремонта | Ед.изм. | Кол-во
| 1. | 2. | 3. | 4. | 5. | 6. | 7.
Раздел: 1000 - Корпусная часть, 2000 - Доковая часть, 3000 - Механическая часть, 4000 - Теплообменные аппараты и котлы, 5000 - Рефрижераторная часть, 6000 - Электрочасть, 7000 - Автоматика, 8000 - Технологическая часть, 9000 - Трубы и арматура систем, 10000 - Радио и навигация.
Танки пресной воды
1118 | 2.: ПВ-1; 3.: Зачистка.Частичная окраска.; 4.: м³; 5.: 20.7
1119 | 2.: ПВ -2; 4.: м³; 5.: 15.3
1120 | 2.: МВ - 1; 4.: м³; 5.: 29.3
1121 | 2.: МВ - 2; 4.: м³; 5.: 7.8
1122 | 2.: МВ - 3; 4.: м³; 5.: 17.8