## Типовая ведомость ST192
№ | Equipment description/ Наименование оборудования | Technical data | Work description/ Перечень и вид выполняемых работ | Cost of work/ стоимость работ за ед.
Аренда транспорта внутри верфи 200-300кг. Стоимость за сутки/ Rental of transport inside the shipyard 200-300 kg. Cost per day
Агентские услуги на вывоз/ввоз оборудования за пределы причала. Стоимость за сутки/ Agency services for export/import of equipment outside the berth. Cost per day
Трансфер сотрудников Сервисного центра отель-верфь-отель 20 чел. Стоимость за сутки/ Agency services for export/import of equipment outside the berth. Cost per day
Аренда механической мастерской 50-100м2 верстак, стеллажи, розеточные посты 220/380В. Стоимость за сутки/ Rental of a mechanical workshop 50-100m2 workbench, racks, outlet posts 220/380V. Cost per day
АРЕНДА КРАНА 15-25 т минимальное время 4 часа/ CRANE RENTAL 15-25 t minimum time 4 hours
СУРИМИ (Carsoe)
| Conveyors / конвейера | 4200*500 hydraulic motor | Mfke sliding bushing f 60-80mmx50-100mm (fluoroplastic) / Изготовить втулку скольжения ф 30-50ммх50-100мм (фторопласт)
Mfke sliding bushing f 60-80mmx50mm (fluoroplastic) /Изготовить втулку скольжения ф 60-80ммх50-100мм (фторопласт)
roller repair (necks, working surface) / Восстановление (ремонт) роликов конвейера (шейки , рабочая поверхность)
WELD UP/MACHINE UP SHAFT :ф 30-40мм х 600 мм /НАПЛАВКА/ОБРАБОТКА/ШЛИФОВКА ВАЛА :ф 30-40мм х 600 мм
WELD UP/MACHINE UP SHAFT :ф 50-70мм х 600 мм /НАПЛАВКА/ОБРАБОТКА/ШЛИФОВКА ВАЛА :ф 50-70мм х 600 мм
WELD UP/MACHINE UP SHAFT :ф 80-100мм х 600 мм /НАПЛАВКА/ОБРАБОТКА/ШЛИФОВКА ВАЛА :ф 80-100мм х 600 мм
Drum repair (necks, working surface) / Восстановление барабана конвейера (шейки , рабочая поверхность):
WELD UP/MACHINE UP DRUM/НАПЛАВКА/ОБРАБОТКА/ШЛИФОВКА БАРАБАНА :ф 80мм х 600 мм
WELD UP/MACHINE UP DRUM TAIL DRUM/НАПЛАВКА/ОБРАБОТКА/ШЛИФОВКА ХВОСТОВИКА БАРАБАНА ф 30 мм
WELD UP/MACHINE UP DRUM/НАПЛАВКА/ОБРАБОТКА/ШЛИФОВКА БАРАБАНА :ф 125мм х 600 мм
WELD UP/MACHINE UP DRUM/НАПЛАВКА/ОБРАБОТКА/ШЛИФОВКА БАРАБАНА :ф 150мм х 600 мм
MAKE HEAD SHAFT : Ø30мм x 250мм/Изготовить вал Ø30mm x 250mm
MAKE HEAD SHAFT : Ø30мм x 600мм/Изготовить вал Ø30mm x 600mm
MAKE HEAD SHAFT : Ø55мм x 1000мм/Изготовить вал Ø55mm x 1000mm
MAKE HEAD SHAFT : Ø80мм x 1040мм/Изготовить вал Ø80 mmx 1040mm
| Hopper accumulator/ Бункер накопитель |  | Strengthen the seats of slide coelinders/ Усилить посадочные места шиберных целиндров
| Boxelator/Бокселатор |  | MAKE ATTACHMENT : PE 30T x 440 x 200 / STS304. 4T/ ИЗГОТОВЬТЕ ЛОПАТКИ: PE 30T x 440 x 200 / STS304. 4T
| Roller grading Machine – / Роликовая сортировочная машина |  | Removal/Installation conveyor chain/ монтаж/демонтаж - DISMANTLE AND INSTALL ROLLERS.
roller repair (necks, working surface) / ремонт концевиков (шейки , рабочая поверхность)
- ROLLER SURFACE POLISHING 1 PC/Полировка ролла 1 ед
- ROLLER BALANCING 1 PC/Балансировка ролла 1 ед
ADJUST BLOCK : DISASSEMBLE, CLEAN, ASSEMBLE/Регулировка блока: разборка, очистка, сборка
BLOCK BORING/Расточка блока-сведения/разведения
rear roller shaft: Ø40 x Ø30 x 250L-weld-up, groove, grinding/ задний вал ролика: Ø40 x Ø30 x 250L-наплавка, проточка, шлифовка
front roller shaft: Ø40 x Ø30 x 250L-weld-up, groove, grinding/ передний вал ролика: Ø115/5T x Ø40 x 300mm-наплавка, проточка, шлифовка
MAKE BUSH FOR GUIDE BAR Ø40ммх50мм (UHMW-PE) / Изготовить втулку направляющей штанги Ø40ммх50мм
MAKE HEAD SHAFT : Ø40 x Ø30 x 250mm/Изготовить вал Ø30mm x 250mm
MAKE HEAD SHAFT : Ø115/5T x Ø40 x 300mm-/Изготовить вал Ø115/5T x Ø40 x 300mm
MAKE HEAD SHAFT : Ø40 x Ø30 x 2500mm/Изготовить вал Ø30mm x 2500mm
Make shaft: Ø40 x Ø30 x 2500mm/ Изготовить вал: Ø40 x Ø30 x 2500мм
СУРИМИ
209 | Double rotary screen 600 x 4000/ Двойное роторное сито 600 x 4000 |  | Installation/removal screw / Монтаж/ демонтаж шнека
Screw repair/ Ремонт шнека Ф50-60mm (восстановление цапфы )
balancing screw/ балансировка шнека
recovery of pulley/ Ремонт шкива
234 | Twin auger with agitator and tracks/ Бункер с двойным шнеком |  | Screw repair (necks, working surface) / Восстановление шнека (шейки , рабочая поверхность)
WELD UP/MACHINE UP NECK SCREW :ф 75 mm /НАПЛАВКА/ОБРАБОТКА/ШЛИФОВКА ШЕЙКИ ШНЕКА :ф 75мм
balancing screw/ балансировка шнека
Gearbox Diagnostic/ Дефектовка редуктора
Gearbox maintanence (Bearing and seals replacing)/ текущий ремонт редуктора(замена подшипников и уплотнотнений)
Gearbox overhaul (replacing)/ капитальный ремонт
MAKE HEAD SHAFT OF GEARBOX : Ø70 x 400mm-/Изготовить вал Ø70 x 400mm
WELD UP/MACHINE UP SHAFT OF GEARBOX :ф 70 mm /НАПЛАВКА/ОБРАБОТКА/ШЛИФОВКА ВАЛА РЕДУКТОРА :ф 70мм
238 | Dual mixer on stands/ Двойной миксер на подставке |  | Screw repair (necks, working surface) / Восстановление шнека (шейки , рабочая поверхность)
WELD UP/MACHINE UP NECK SCREW :ф 80 mm /НАПЛАВКА/ОБРАБОТКА/ШЛИФОВКА ШЕЙКИ ШНЕКА :ф 80мм
balancing screw/ балансировка шнека
Gearbox maintanence (Bearing and seals replacing)/ текущий ремонт редуктора(замена подшипников и уплотнотнений)
Gearbox overhaul (replacing)/ капитальный ремонт
MAKE HEAD SHAFT OF GEARBOX : Ø70 x 400mm-/Изготовить вал Ø70 x 400mm
WELD UP/MACHINE UP SHAFT OF GEARBOX :ф 70 mm /НАПЛАВКА/ОБРАБОТКА/ШЛИФОВКА ВАЛА РЕДУКТОРА :ф 70мм
DECANTERS/ ДЕКАНТЕРЫ
231 | Flottweg Z6 Decanter/ Декантер Flottweg Z6 | ELECTRIC simp DRIVE #1 : 11 kW 600-690 V 50-60 Hz | Drum bearing and seals dismounting/mounting/Стоимость без транспортировки, без балансировки Демонтаж / монтаж подшипников и уплотнений барабана
|  | ELECTRIC DRIVE of Drum #2: 75 kW 600-690 V 50-60Hz | Screw bearing and seals dismounting/mounting/ Демонтаж/монтаж уплотнений и подшипника шнека 120 чел-час Стоимость без транспортировки, без балансировки
Gearbox Diagnostic/ Дефектовка редуктора
Gearbox maintanence (Bearing and seals replacing)/ текущий ремонт редуктора(замена подшипников и уплотнотнений)
Gearbox overhaul (replacing)/ замена редуктора(капитальный ремонт)
Gearbox recovery of work surfaces(mounting hole), painting/ Ремонт корпуса редуктора (креплений,) ,покраска
Drum belts replacing / Замена ремней барабана
dismounting/Installation/ electrical motor drum drive Демонтаж/монтаж электродвигателя привода барабана
maintanence elictrical drive of drum / текущий ремонт двигателя привода барабана
Overhault elictrical drive of drum / Капитальный ремонт двигателя привода барабана
dismounting/Installation/ electrical motor screw drive Демонтаж/монтаж электродвигателя привода шнека
maintanence elictrical drive of screw / текущий ремонт двигателя привода шнека 11кВт
Overhault elictrical drive of screw / Капитальный ремонт двигателя привода шнека
welding works , repair of metal structures/ сварочные работы,ремонт м/к
drum balancing (Removal/Installation/transportation) балансировка барабана ( демонтаж/монтаж/транспортировка)
PUMP:
324 | Flottweg Z5 Decanter/ Декантер Flottweg Z5 | ELECTRIC simp DRIVE #1 : 7,5 kW 600-690 V 50-60 Hz | Screw bearing and seals dismounting/mounting/ Демонтаж/монтаж уплотнений и подшипника шнека 120 чел-час Стоимость без транспортировки, без балансировки
|  | ELECTRIC DRIVE of Drum #2: 45 kW 600-690 V 50-60Hz | Gearbox Diagnostic/ Дефектовка редуктора
Gearbox maintanence (Bearing and seals replacing)/ текущий ремонт редуктора(замена подшипников и уплотнотнений)
Gearbox overhaul (replacing)/ замена редуктора(капитальный ремонт)
Gearbox recovery of work surfaces(mounting hole), painting/ Ремонт корпуса редуктора (креплений,) ,покраска
Drum belts replacing / Замена ремней барабана
dismounting/Installation/ electrical motor drum drive Демонтаж/монтаж электродвигателя привода барабана
maintanence elictrical drive of drum / текущий ремонт двигателя привода барабана
Overhault elictrical drive of drum / Капитальный ремонт двигателя привода барабана
dismounting/Installation/ electrical motor screw drive Демонтаж/монтаж электродвигателя привода шнека
maintanence elictrical drive of screw / текущий ремонт двигателя привода шнека 7.5 кВт
Overhault elictrical drive of screw / Капитальный ремонт двигателя привода шнека 7.5 кВт
welding works , repair of metal structures/ сварочные работы,ремонт м/к
drum balancing (Removal/Installation/transportation) балансировка барабана ( демонтаж/монтаж/транспортировка)
PUMP:
326 | CIP under decanter/ CIP насос под декантером |  | dismounting/Installation/ монтаж/демонтаж
chamber of pump - raplaicing the parts(Bearings,Seals)/ замена деталей камеры насоса (подшипники, уплотнения)
Gearbox Diagnostic/ Дефектовка редуктора
Gearbox maintanence (Bearing and seals replacing)/ текущий ремонт редуктора(замена подшипников и уплотнотнений)
Gearbox overhaul (replacing)/ замена редуктора(капитальный ремонт)
Gearbox recovery of work surfaces(mounting hole), painting/ Ремонт корпуса редуктора (креплений,) ,покраска
PUMPS/ НАСОСЫ
3.5 | Flygth pump type “NX3085MT3 / Насос “NX3085MT3 463” для сбора кожного покрова | 950x480x480, 3x440 v &0 H | chamber of pump - raplaicing the parts(Bearings,Seals)/ замена деталей камеры насоса (подшипники, уплотнения)
Gearbox maintanence (Bearing and seals replacing)/ текущий ремонт редуктора(замена подшипников и уплотнотнений)
3.53 | Grundfoss pump type DXGM25/ Насос | 1x220 V 50 HZ | chamber of pump - raplaicing the parts(Bearings,Seals)/ замена деталей камеры насоса (подшипники, уплотнения)
Gearbox maintanence (Bearing and seals replacing)/ текущий ремонт редуктора(замена подшипников и уплотнотнений)
Gearbox overhaul (replacing)/ замена редуктора(капитальный ремонт)
Gearbox recovery of work surfaces(mounting hole), painting/ Ремонт корпуса редуктора (креплений,) ,покраска
Repair and balancing impiller/восстановление и балансировка импиллера
| PROCESS WATER PUMP/ НАСОС ТЕХНОЛОГИЧЕСКОЙ ВОДЫ |  | chamber of pump - raplaicing the parts(Bearings,Seals)/ замена деталей камеры насоса (подшипники, уплотнения)
Gearbox maintanence (Bearing and seals replacing)/ текущий ремонт редуктора(замена подшипников и уплотнотнений)
Gearbox overhaul (replacing)/ замена редуктора(капитальный ремонт)
Gearbox recovery of work surfaces(mounting hole), painting/ Ремонт корпуса редуктора (креплений,) ,покраска
Repair and balancing impiller/восстановление и балансировка импиллера
Pump AMPCO 130;134;220; 224/ Насос AMPCO 130;134;220; 224
chamber of pump - raplaicing the parts(Bearings,Seals)/ замена деталей камеры насоса (подшипники, уплотнения)
Gearbox Diagnostic/ Дефектовка редуктора
Gearbox maintanence (Bearing and seals replacing)/ текущий ремонт редуктора(замена подшипников и уплотнотнений)
Gearbox overhaul (replacing)/ капитальный ремонт редуктора
Refiner/ Рефайнеры
222 | Brown Refiner (OR SIMILAR)/ Рефайнер | Electric motor/ | Drum:
repair of metal structures/ Ремонт м/к (сварочные работы)
Drum repair/ Ремонт барабана
Balancing drum/Балансировка барабана
Pan rack for 7.5 kg. freezer pans/ Шкаф для морозильных лотков
3.31 | Pan rack for 7.5 kg. freezer pans with fillet packing station/ Шкаф для морозильных лотков 7,5 кг со |  | WELD UP/MACHINE UP of hydraulic cylinder rod :Ø70mm x 1000mm/НАПЛАВКА/ОБРАБОТКА/ШЛИФОВКА ШТОКА ГИДРОЦИЛИНДРА :Ø70mm x 1000mm
Make of rod for hydraulic cylinder /Изготовление штока для гидроцилиндра Ø70mm x 1000mm
Air fans/ Воздушные вентиляторы
blower/Воздуходувка:
Printing system/Strapping machines/Metal detector / Система печати, Страппикс машины, весовое оборудование,Металлоискатель |  |  | Maintanence according to regulations
5.28.2 | MARKEM wax printing system, with stand and enclosures/ Система печати MARKEM
Maintanence according to regulations
5.30 | Heavy duty tape machine with 7” wide, with spring loaded side belts, for block master boxes/ Машина обвязки скотчем | 1100*400
Maintanence according to regulations
5.31.2 | Automatic strapping machines, with stand/ Автоматические обвязочные машины со стойкой | electric motor
Maintanence according to regulations
5.37.2 | Metal detector / Металлоискатель
Maintanence according to regulations
5.39.2 | MARKEM wax printing system, with stand and восковой печати MARKEM со стойкой и корпусом
Hydraulic Power Pack/ Силовая гидростанция
| Hydraulic Power Pack/ Силовая гидростанция |  | removal/Installation/ монтаж/демонтаж
9.00 |  |  | High pressure hoses replacing / Замена гидравлических рукавов
replacing the coupling/ замена муфты
replacing pump / замена насоса
Pump repair/ Ремонт насоса
HAARSLEV (Fish and flour plant) / РМУ
102 | CRUSHER/ Дробилка |  | MAKE SHAFT : Ø65 x 885L (STS304)/ Изготовить вал: Ø65 x 885L (STS304)
|  | Power: 690 V, 60 Hz, 3 phases 30kW | Balancing shaft Ø65 and blade/БАЛАНСИРОВКА ВАЛА Ø65 и ножей
Knife replacing 1 set / Замена ножей компл
welding works , repair of metal structures/ сварочные работы,ремонт м/к
WELD UP/MACHINE UP SHAFT/НАПЛАВКА/ОБРАБОТКА/ШЛИФОВКА ВАЛА : Ø65 x 885мм
115 | HM25P RAW MATERIAL PUMP UNIT/ Насосная установка для сырья hm25p |  | PUMP:
|  | ELECTRIC DRIVE/ GEARBOX | dismounting/Installation/ монтаж/демонтаж
chamber of pump - raplaicing the parts(Bearings,Seals)/ замена деталей камеры насоса (подшипники, уплотнения)
Cutting and re-welding of pump chamber rotor/ Резка и повторная сварка ротора камеры насоса
200 | COMPACT COAGULATOR WHCC 2/1/ Компактный коагулятор whcc 2/1 |  | Gearbox / редуктор
Gearbox maintanence (Bearing and seals replacing)/ текущий ремонт редуктора(замена подшипников и уплотнотнений)
Gearbox overhaul (replacing)/ капитальный ремонт
Repair and restoration screw of neck ф 60мм /Ремонт и восстановление цапфы шнека ф60мм
Screw installation/removal Монтаж/ демонтаж шнека
replacement of screw scrapers замена скребков шнека
Screw repair/ Ремонт шнека (восстановление цапфы )- НАПЛАВКА,ПРОТОЧКА,ШЛИФОВКА
БАЛАНСИРОВКА ШНЕКА
| HEAT EXCHANGER OF VAPOR COOLER/ТЕПЛООБМЕННИК ОХЛАЖДЕНИЯ ПАРОВ |  | IN-SITU STRIPPING OF VAPOUR COOLER TWO-SECTION/БЕЗРАЗБОРНАЯ ЧИСТКА ОХЛАДИТЕЛЯ ИСПАРЕНИЙ НА МЕСТЕ 2-СЕКЦИОННЫЙ
220 | SCREW CONVEYOR 230/ Винтовой конвейер 230 | ELECTRIC DRIVE/ GEARBOX | Gearbox maintanence (Bearing and seals replacing)/ текущий ремонт редуктора(замена подшипников и уплотнотнений)
Installation/removal screw / Монтаж/ демонтаж шнека
Screw repair/ Ремонт шнека (восстановление цапфы )
250 | DISC DRIER HM-2555 SS 475 M/ Дисковая сушилка hm-2555 ss 475 m | 160 kW Motor speed: 1800 rpm Voltage: 690 V Frequency: 60Hz | replacement of support bearings/замена опорных подшипников
замена дисковых пластин сушки/replacement of drying disc plates
Gearbox Diagnostic/ Дефектовка редуктора
Gearbox maintanence (Bearing and seals replacing)/ текущий ремонт редуктора(замена подшипников и уплотнотнений)
Gearbox overhaul (replacing)/ капитальный ремонт редуктора
260 | Discharge screw conveyor 230/ Разгрузочный шнековый конвейер | ELECTRIC DRIVE #2: 4 kW 440 V 60Hz | Screw repair/ Ремонт шнека (восстановление цапфы )
Gearbox maintanence (Bearing and seals replacing)/ текущий ремонт редуктора(замена подшипников и уплотнотнений)
Gearbox overhaul (replacing)/ замена редуктора(капитальный ремонт)
Gearbox recovery of work surfaces(mounting hole), painting/ Ремонт корпуса редуктора (креплений) / покраска
Bearings replaicing/ замена подшипников
Installation/removal screw / Монтаж/ демонтаж шнека
262 | Meal cooler CAC 1606, SS/ Охладитель муки | 7,5 kW 2900 rpm 440 VAC вентилятор | Impeller balancing Ф350 мм/ балансировка рабочего колеса(импиллера) Ф350мм
replacing bearings/ Замена подшипников
replacing seals / замена уплотнений
Gearbox Diagnostic/ Дефектовка редуктора
Gearbox maintanence (Bearing and seals replacing)/ текущий ремонт редуктора(замена подшипников и уплотнотнений)
Gearbox overhaul (replacing)/ капитальный ремонт редуктора
rotor:
Bearing frame replacing / замена корпуса подшипника
bearings of rotor replacing / Замена подшипников ротора
seals of rotor replacing / замена уплотнений ротора
rotor installation, dismantling/ монтаж, демонтаж ротора
blade repair/ ремонт лопаток
270 | Milling plant with fan and filter/ Мельничная установка с вентилятором и фильтром |  | MAKE MILL HAMMER PUNCHING PLATE : Ø5 / Ø6 x 5T 460ммх730мм/ Изготовить пробивную плиту : Ø5 / Ø6 x 5T 460ммх730мм
|  | Main ELECTRIC DRIVE 55 kW 600 VAC 1460 rpm, fun: 2,2 kW 1500 m3/h | Gearbox maintanence (Bearing and seals replacing)/ текущий ремонт редуктора(замена подшипников и уплотнотнений)
Gearbox overhaul (replacing)/ замена редуктора(капитальный ремонт)
Gearbox recovery of work surfaces(mounting hole), painting/ Ремонт корпуса редуктора (креплений,) ,покраска
seals replaicing / замена уплотнений
Bearings of rotor replaicing/ замена подшипников ротора
Bearing frame replacing / замена корпуса подшипника
Replacing the coupling. Shaft alignment/ Замена муфты , Центровка валов
Replacing blade / Замена ножей
541 | FEED PUMP FOR FISH OIL POLISHING SEPARATOR/ Подающий насос для сепаратора для переработки рыбьего жира ALFA-LAVAL |  | chamber of pump - raplaicing the parts(Bearings,Seals)/ замена деталей камеры насоса (подшипники, уплотнения)
Gearbox maintanence (Bearing and seals replacing)/ текущий ремонт редуктора(замена подшипников и уплотнотнений)
Gearbox overhaul (replacing)/ капитальный ремонт редуктора
| PIPILINE/ТРУБОПРОВОД |  | Replacement of pipeline ф32-50mm 1000mm (installation, welding)/ Замена трубопровода ф32-50мм 1000мм( монтаж,сварочные работы)
Replacement of pipeline ф50-100mm 1000mm (installation, welding)/Замена трубопровода ф50-100мм 1000мм монтаж,сварочные работы)
Replacement of pipeline ф100-150mm 1000mm (installation, welding)/Замена трубопровода ф100-150мм 1000мм монтаж,сварочные работы)
| Related works/ Сопутствующие работы |  | Installation and dismantling of scaffolding 1 unit (section)/ Установка и демонтаж строительных лесов 1 ед(секция)
Maintanence of electric motor/ текущий ремонт электромотора:
• Removal/Installation/ Демонтаж / монтаж
• diagnostics/Дефектовка
• replacing bearings/ Замена подшипников
• replacing seals / замена уплотнений
• Electrical part rotor stator maintenance/ Обслуживание электрической части статора, ротора
•Clean, insulation,dry/ Чистка покраска, ремонт корпусов
• Testing Испытание (акт испытаний).
Текущий ремонт электродвигателя/Maintanence electrical motor:
0,7-1 kW
1,2-1,5 kW
2-3 kW
3,7-4,4 kW
6 kW
7,5 kW
8 kW
10 kW
11 kW
15 kW
30 kW
55 kW
Overhaul electric motor/ Капитальный ремонт:
• Removal/Installation/ Демонтаж / монтаж
• diagnostics/ дефектовка
• replacing bearings/ Замена подшипников
• replacing seals / замена уплотнений
• recovery of work surfaces/ Ремонт рабочих поверхностей валов ротора
• Repair frame.Painting/ Ремонт корпуса.Покраска
• stator winding rewinding/ перемотка обмотки статора
• Clean, insulation,dry/ Чистка, покрытие лаком, сушка
• Testing/ Испытание (акт испытаний).
| Капитальный ремонт электродвигателя/Overhaul electrical motor: |  | 0,7-1 kW
1,2-1,5 kW
2-3 kW
3,7-4,4 kW
6 kW
7,5 kW
8 kW
10 kW
11 kW
15 kW
30 kW
55 kW
Note on E67: user: 7200$ 120 чел-час Стоимость без транспортировки, без балансировки
Note on E83: user: 7200$ 120 чел-час Стоимость без транспортировки, без балансировки

## Типовые работы для ПО
1. Такелажные работы. Транспортировка оборудования (вес 40-350кг) судно-ремонтная мастерская (верфь) – судно. (По заявке) 2. Транспортные услуги. Вес перевозимых грузов 10 – 1500 кг (по заявке) 3. Аренда ремонтной мастерской. 4. Безразборная химическая чистка теплообменных аппаратов CIP 5. Ремонт, восстановление деталей оборудования (по заявке) • Сварка –наплавка изношенных поверхностей валов (материал нержавеющая, углеродистая сталь Ø10-250мм) • Механическая обработка после наплавки точность H(h)7 (ISO) ±0,01мм Шероховатость – Ra 0,4-1,6 (полировка) • Изготовление новых деталей (валов, звезд) по чертежам заказчика. Материал нержавеющая, углеродистая сталь, PTFE Ø10-250мм) Точность H(h)7 ±0,01мм. Шероховатость – Ra (полировка) 6. Капитальный ремонт электродвигателей. Мощность 1,5-60 кВт. Испытание (акт испытания) По заявке 7. Текущий ремонт электродвигателей 1,5-60 кВт (по заявке): • Замена подшипников • Ремонт рабочих поверхностей валов ротора • Обслуживание электрической части статора, ротора • Чистка покраска, ремонт корпусов • Испытание (акт испытаний). 8. Работы по модернизации оборудования по техническому заданию Заказчика • Монтажные, сварочные работы трубопроводы (нержавеющая сталь) • Изготовление, монтаж металлоконструкций (нержавеющая, углеродистая сталь) Shipyard services: 1. Rigging works. Equipment transportation (weight 40-350kg). Ship-work shop (shipyard) – ship. (By requests) 2. Transportation services till 500 km. The weight of the transported goods is 10 – 1500 kg (By requests) 3. Workshop rent 4. Heat exchangers chemical CIP (cleaning in place). Non-disassembled clean. 5. Equipment parts (shafts) repair. (Customer’s drawing by requests): • Welding of worn shaft surfaces (stainless steel, carbon steel. Ø10-250mm) • Mechanical processing (machining). Accuracy H(h)7 (ISO) ±0.01mm Roughness - Ra 0.4-1.6 (polishing) • Manufacture of new parts (shafts) according to customer's drawings. Stainless steel, carbon steel, PTFE Ø10-250mm Accuracy H(h)7 (ISO) ±0.01mm Roughness - Ra 0.4-1.6 (polishing) 6. Electric motors overhaul. Power 1.5-60 kW. Test (test report) (By requests) 7. Electric motors maintenance. Power 1.5-60 kW. Test (test report) (By requests): • Bearing replacement • Rotors repair (if need) • Electrical part rotor stator maintenance • Elec motors body clean, paint, repair (if need) • Test. Test report. 8. Factory equipment modernization according to the Customer's specifications • Installation, welding pipelines (stainless steel) • Manufacture and installation of metal structures (stainless steel, carbon steel