## трубопроводы
БМРТ "Г. Широнинцы"
Лот №5
Трубы и арматура систем
№пп | Объём ремонта, его характеристика и состав ремонтных работ |  | Объём работ |  | Материал | Примечание / Комментарии
| Механизм, оборудование / Месторасположение / Характеристики объекта ремонта (ТТД) | Категория ремонта / Описание объёма ремонта | Ед.изм. | Кол-во
1. | 2. | 3. | 4. | 5. | 6. | 7.
Раздел: 1000 - Корпусная часть, 2000 - Доковая часть, 3000 - Механическая часть, 4000 - Теплообменные аппараты и котлы, 5000 - Рефрижераторная часть, 6000 - Электрочасть, 7000 - Автоматика, 8000 - Технологическая часть, 9000 - Трубы и арматура систем, 10000 - Радио и навигация.
Трубопроводные работы
9000 |  | Демонтаж\монтаж, изготовление шаблонов, доставка в цех и обратно. 100% замена прокладок и крепежа. Стальные трубы - оцинковать с двух сторон. Опрессовать и предъявить в работе.
Заведование 2 го механика
9001 | Труборовод воды управления от напорного бака до сепараторов М/С №1,2,3 | произвести замену трубопровода Ø=20мм, 10гибов, 10 ШТС. | п/м | 10 | Сталь | установить временно шланг вместо демонтированных труб
9002 | Установить фильтр на трубопровод заб.воды охлаждения подшипников валолинии , и охлождения масла ВРШ. Перед фильтром установить клапан фланцевый Ру 25/50 | Подобрать фильтр,монтаж ,диаметр труб 50 мм . Подобрать клапан Ру 25/50. прокладки и крепеж , монтаж. | шт | 1 | Сталь | Обозначение по ЕСКД: ИТШЛ.061144.002-01. Чертеж :427-03.107-2
9003 | Труба охлаждения забортной воды ГД №1/2 , воздухоохладители. | Демонтаж\монтаж, изготовление шаблонов, доставка в цех и обратно. 100% замена прокладок и крепежа. Стальные трубы - оцинковать с двух сторон. Опрессовать и предъявить в работе.Диаметр труб 110мм. | п/м | 10 | Сталь | Установить 4 протектора. Цинк ф-30мм.L-60мм
9004 | Трубопровод пожарной магистрали( МКО над ВПК) | Произвести ремонт фланцевых соединений с заменой крепежа,прокладок Ø трубы 100 мм | п/м | 4 | Сталь
Заведование 3 го механика
9005 | Труборовод на всасывании насосов охлаждения электоро компрессоров №1,2 | произвести замену трубопровода Ø=45мм, 4шт фланца, 6 шт изгибов | п/м | 3 | Сталь | установить временно шланг вместо демонтированных труб
9006 | Труборовод воды управления от напорного бака до сепараторов Т/С №1,2,3 | произвести замену трубопровода Ø=20мм, 10 ШТС, 7 изгибов. | п/м | 19 | Сталь | установить временно шланг вместо демонтированных труб
9007 | Труборовод воды промывочной воды топливных сепараторов №1,2,3. | произвести замену трубопровода Ø=20мм, 6ШТС, 6изгибов. | п/м | 3 | Сталь | установить временно шланг вместо демонтированных труб
9008 | Труборовод подпора системы охлаждения ВДГ №1,2,3. | произвести замену трубопровода Ø=20мм, 11 ШТС , 7 изгибов. | п/м | 10.6
Заведование 4 механика
9009 | Труборовод горячей воды над СТВ | произвести замену трубопровода. Ø-22мм, 4 штс соед. | п/м | 5.5 | Сталь
9010 | Труборпровод отработанного пара с прачечной(в раздевалке душевой, в жен. туалете) | произвести замену трубопровода Ø-22 мм, 7 штс соед., трубы заизолировать. | п/м | 4 | Сталь
9011 | Трубопровод пресной воды от опреснителей( в цеху возле входа в МКО) | вскрыть/закрыть подволок. Произвести замену трубопровода Ø-36 мм, 2 штс соед. | п/м | 2.3 | Сталь
9012 | Трубопровод пресной воды на нижней палубе л.б возле помешения систем | вскрыть/закрыть подволок. Произвести замену трубопровода Ø-45 мм, 3 фланц. Соед. | п/м | 4 | Сталь | установить временно шланг вместо демонтированных труб.
9013 | Трубопровод заб. Воды от санитарного насоса до выхода с насосного отделения | произвести замену трубопровода Ø-45 мм, фланц. Соед., Трубы оцинковать с двух сторон, за изолировать | п/м | 10 | Сталь | установить временно шланг вместо демонтированных труб.
9014 | Трубопровод отработанного пара с прачечной на нижней на палубе л.б | произвести замену трубопровода Ø-22 мм, штс соед., трубы заизолировать. | п/м | 5 | Сталь
9015 | Трубопровод заб. воды от насоса охлаждения конденсатора на холодильник ВРШ ( за опреснителем №1) | произвести замену трубопровода Ø-56 мм, 2 фланц. Соед, Трубы оцинковать с двух сторон. | п/м | 1.4 | Сталь
9016 | Трубопровод забортной воды после эжектора опреснителя № 2 | Заварить точечную корозию на трубе Ø- 125 мм, 2 фланц. Соед. | п/м | 1.5 | Бронза
9017 | Трубопровод горячей воды на нижней палубе л.б возле помещения систем | вскрыть/закрыть подволок. Произвести замену трубопровода Ø-45 мм, 3 фланц. Соед | п/м | 3 | Сталь | установить временно шланг вместо демонтированных труб.
9018 | Трубопровод острого пара в помещении систем на обогрев кингстона насосного отделения | редукционный клапан демонтировать, вместо клапана установить трубу Ø-32 мм, фланц. Соед. | п/м | 0.25 | Сталь
9019 | Трубопровод острого пара на обогрев кингстона реф. отделения(возле сепаратора пара). | восстановить трубопровод возле сепаратора пара, трубу заизолировать. | п/м | 1.5 | Сталь
9020 | Трубопровод горячей, холодной воды в женском туалете | убрать/восстановить кафель, заменить трубопровод горячей, холодной воды Ø-45 мм с заменой палубных стаканов. | п/м | 2 | Сталь
9021 | Трубопровод сточных вод с женского туалета и душевой(в кофердаме) | произвести замену трубопровода Ø 100 мм, 4 фланц. Соед., Произвести замену трубпровода на больший диаметр Ø 80 мм, 4 фланц.соед, 4 штс соед. | п/м | 9 | Сталь
9022 | Трубопровод горячей и холодной воды в каюте судового врача. | заменить на полипропиленовый трубопровод Ø 25 мм. | п/м | 10 | полипропилен
9023 | Трубопровод сан. Воды в туалете на нижней палубе( в раздевалке рыб цеха) | восстановить полипропиленовый трубопровод Ø 32 мм с шаровым клапаном | п/м | 1 | полипропилен
9024 | Трубопровод острого пара на обогрев бризов(в помещении бризов) | произвсти замену трубопровода Ø 22 мм, штс соед.,трубы заизолировать. | п/м | 20 | Сталь
9025 | Трубопровод отработанного пара от калорифера рыб цеха | произвести замену трубопровода на больший диаметр 40 мм , штс соед. | п/м | 10 | Сталь
Заведование механика-наладчика
9026 | Система забортной воды для технологических нужд. Рыбцех | вскрыть/закрыть подволок. Произвести замену трубопровода Ø-36 мм, 2 фланц. соед. | п/м | 8 | сталь
9027 | Система забортной воды для технологических нужд. Рыбцех | вскрыть/закрыть подволок. Произвести замену трубопровода Ø-25 мм, 2 фланц. соед. | п/м | 12 | сталь
9028 | Система забортной воды для технологических нужд. Рыбцех | вскрыть/закрыть подволок. Произвести замену трубопровода Ø-40 мм, 2 фланц. соед. | п/м | 1.5 | сталь
9029 | Системы гидравлики рыбного цеха №1 (кормовая), №2 (носовая), №3 (морозильных шкафов). Рыбный цех | Устранить протечки в системе гидравлики на местах соединений, заменить изношенные участки трубопровода, заменить изношенные штуцерные соединения по указанию л/с. | к-т | 1 | Труба Н/ж.сталь, Ø 16 мм- 10 м; штуцерные соединения М16- 20 шт.
9030 | Система забортной воды для технологических нужд. Рыбцех | Произвести замену участка трубопровода Ø-50 мм, 1 фланц. соед., 1 - ШТС. | п/м | 0.3 | сталь
9031 | Трубопровод отработанного пара сушилок. РМУ | Установить на трубопровод отработанного пара Ø-25 мм сушилок конденсатосборщики. 4 фланц. соед. | шт. | 2 | сталь
Заведование Реф.механика
9032 | Трубопровод сбора масла из морозильных шкафов.Рыбный цех. | Произвести замену участка трубопровода Ø-20 мм. | п/м | 20 | Сталь
9033 | Трубопровод охлаждения провизионки. | Произвести замену участка трубопровода Ø-32 мм.. | п/м | 8 | Медь.
9034 | Дренажный трубопровод оттаивания испарителей трюма. | Произвести замену участка трубопровода Ø-40 мм.. | п/м | 7 | Сталь
9035 | Фильтр донного кингстона. | Заварить свищь на фильтре. | шт. | 1 | Бронза.
АРМАТУРА
Демонтаж/ монтаж. Замена прокладок и крепижа.Ремонт по дефектовки наплавка,проточка притирка или замена на новое.
Заведование 4го механика
9036 | Предохранительный главный клапан ВПК | Ду 2х60 фланцевый. Предъявить РС в разобраном виде, составить акт проверки, отрегулировать на 7.6 кг/см, предъявить в работе. | шт | 1
9037 | Предохранительный контрольный клапан ВПК | Ду 2х15 фланцевый. Предъявить РС в разобраном виде, составить акт проверки, отрегулировать на 7.2 кг/см, предъявить в работе. | шт | 1
9038 | Предохранительный клапан утилькотла | Ду 2х32 фланцевый. Предъявить РС в разобраном виде, составить акт проверки, отрегулировать на 10 кг/см, предъявить в работе. | шт | 2
9039 | Предохранительный клапан сеп. пара | Ду 2х65 фланцевый. Предъявить РС в разобраном виде, составить акт проверки, отрегулировать на 10 кг/см, предъявить в работе. | шт | 1
9040 | Клапан продувки котла (верх. ниж.) и сепар. Пара | Ду-32 фланцевый | шт | 3
9041 | Стопорный клапан котла | Ду-100 фланцевый | шт | 1
9042 | Стопорный клапан сепаратора пара. | Ду-80 фланцевый | шт | 1
9043 | Секущий клапан коллектора острого пара на РМУ | Ду-80 фланцевый | шт | 1
9044 | Клапан коллектора острого пара на хоз. нужды | Ду-65 фланцевый | шт | 1
9045 | Клапан разобщ. от РМУ к трубопр. остр.пара хоз.нужд | Ду-65 фланцевый | шт | 1
9046 | Паровой клапан УК (подача пара от утилей к сеп. пара) | Ду-65 фланцевый | шт | 4
9047 | Клапан водяной УК (питательный) | Ду-50 фланцевый | шт | 2
9048 | Дренажный клапан УК | Ду-32 штс | шт | 8
9049 | Секущий клапан в помещении систем | Ду-65 фланцевый | шт | 1
9050 | Секущий клапан кол-тора острого пара на обогр.танков | Ду-65 фланцевый | шт | 1
9051 | Клапан питательной воды к испарителю ОУ №1,2. | Ду-32 ШТС | шт | 2
9052 | Клапан острого пара на бризы (в помешении систем) | Ду-32 фланцевый | шт | 1
9053 | Клапан острого пара на прачечную(в помешении систем) | Ду-32 фланцевый | шт | 1
9054 | Секущие клапана на подогревателе горячей воды | Ду-40 фланцевый | шт | 2
Заведование механика-наладчика
9055 | Система гидравлики рыбного цеха №2 (носовая). Рыбный цех | Произвести замену задвижки-батерфляй Ду 50 на станции гидравлики №2. | шт. | 2
Заведование Реф.механика
9056 | Предохранительные клапаны ДУ 25 | Предъявить РС в разобраном виде, составить акт проверки, отрегулировать на 21 кг/см, предъявить в работе. | шт. | 22
9057 | Предохранительные клапаны ДУ 25 | Предъявить РС в разобраном виде, составить акт проверки, отрегулировать на 16 кг/см, предъявить в работе. | шт. | 14
Сопутствующие работы
1006 | Танк хранения топлива ДТ № 11.(60,1м3) | Демонтаж /монтаж трубопровода системы охлаждения ПХУ L =2м Ø=300мм | м | 2
1007 | Танк ДТ№14 (6,4м3) | Демонтаж/монтаж станции гидравлики, подводящих труб Ø 65 мм, L=10 м. | м | 1 | Демонтаж/монтаж станции гидравлики, обьём бака 1,10 m³,Длинна1,56, Ширина0,82, Высота 0,86. отключить электродвигатели 2шт.
1008 | Танк №16(59,9 м3) | Произвести ремонт мерительной трубы под футшток | м |  | 223см Ø=50мм | Танкт не промеряется. Забита труба.
Дополнительные работы июль
Заведование 2 го механика
9058 | Труба всасывания забортной воды на охлождение ГД№1/2.труба ø 125мм . | Демонтаж\монтаж, изготовление шаблонов, доставка в цех и обратно. 100% замена прокладок и крепежа. Стальные трубы - оцинковать с двух сторон. Опрессовать и предъявить в работе. | метр | 2 | сталь
9059 | Труба забортной воды охлождения ГД№1, от масленого холодильника до холодильника пресной воды. Труба ø 125 . | Демонтаж\монтаж, изготовление шаблонов, доставка в цех и обратно. 100% замена прокладок и крепежа. Стальные трубы - оцинковать с двух сторон. Опрессовать и предъявить в работе. | метр | 2 | сталь | Два гиба.
9060 | Труба охлаждения забортной воды ГД №1/2 , воздухоохладители. | Демонтаж\монтаж, изготовление шаблонов, доставка в цех и обратно. 100% замена прокладок и крепежа. Стальные трубы - оцинковать с двух сторон. Опрессовать и предъявить в работе.Диаметр труб 110мм. | метр | 10 | сталь | четыре гиба
9061 | Труба пожарной системы от пожарного насоса №3 в насосном отделении , ø 85 мм,тройник , один гиб. | Демонтаж\монтаж, изготовление шаблонов, доставка в цех и обратно. 100% замена прокладок и крепежа. Опрессовать и предъявить в работе. | метр | 3.5. | медь | По наружнему осмотру труба в не плохом состоянии , а соединительные фланцы (плавающие)сгнили
9062 | Труба пожарной системы в насосном отделении вторая платформа, ø 85 мм,тройник , один гиб. | Демонтаж\монтаж, изготовление шаблонов, доставка в цех и обратно. 100% замена прокладок и крепежа. Опрессовать и предъявить в работе. | метр | 2.5. | медь
9063 | Труба охлождения подшипников валолинии ø 38мм | Демонтаж\монтаж, изготовление шаблонов, доставка в цех и обратно. 100% замена прокладок и крепежа. Опрессовать и предъявить в работе. | метр | 2 | сталь
9064 | Труба пополнения цистерны основной запас масла ГД ø75 мм . | Демонтаж\монтаж, изготовление шаблонов, доставка в цех и обратно. 100% замена прокладок и крепежа. Опрессовать и предъявить в работе. | метр | 3 | сталь | Два гиба. Тройная .
9065 | Трубки автоматики ГД№1/2 , от РД до трубы , ø 10 мм | Демонтаж\монтаж, изготовление шаблонов, доставка в цех и обратно. 100% замена прокладок и крепежа. Опрессовать и предъявить в работе. | метр | 20 | медь
Заведование 3 го механика
9066 | Трубопровод топливоперекачивающей системы в танке №11 | Опрессовать на пребмет свищей.Если требуется демонтаж/монтаж ,замена прокладок,замена крепежа ,изготовление шаблона , доставка в цех и обратно,установка.Проверка топливоперекачивающей системы в работе. |  |  | сталь | При заполнении танка ДТ№2 топливом проиходит наполнение танка ДТ№11
Заведование 4 механика
9067 | Труба пресной воды от подогревателя гор. Воды(возле расходной ДТ№ 14) | произвести замену трубы Ø-42 мм, фланц. Соед. | п/м | 3 | сталь
9068 | Трубопровод отработанного пара обогрева топливных танков( в рыб.цеху на упаковке) | произвести замену трубы Ø- 42 мм, установить толстостенный палубный стакан. | п/м | 3 | сталь
9069 | Труба наполнения второго мытьевого танка( в помешении биоустановки ST-100) | произвести замену трубы Ø-58 мм, фланц. Соед. | п/м | 1.5 | сталь
9070 | Трубопровод от танка котельной воды л.б к насосам подпитки теплого ящика. | произвести замену трубопровода Ø-46 мм, фланц. Соед. | п/м | 10 | сталь
9071 | Трубопровод острого пара обогрева прачечной(в душевой) | Демонтаж/ монтаж трубы, произвести замену фланцевого соединения Ø-125 мм | шт | 1 | сталь
9072 | Трубопровод горячей и холодной воды в туалете на верхней парубе. | Произвести замену двух труб Ø-25 мм с палубными стаканами(2 шт). | п/м | 2.5 | сталь
9073 | Трубопровод санитарной забортной воды в туалете на верхней палубе | Произвести замену палубного стакана. | шт | 1 | сталь
9074 | Трубопровод острого пара обогрева топливного танка №2 | демонтаж/монтаж трубопровода, заменить семь ШТС соединения на фланцевые соединения. | шт | 7 | сталь
Заведование механика-наладчика
9075 | Трубопровод системы гидравлики №1. Рыбцех | Заменить изношенные участки трубопровода гидроманипуляторов шиберов бункеров-накопителей №1, №2, №3, заменить изношенные штуцерные соединения по указанию л/с. | п.м | 6 | Труба нерж Ø 16 мм
Заведование Реф.механика
9076 | Трубопровод подачи жидкого фреона к морозильным шкафам.№ 5,6,7,8,9. | Демонтаж старой/монтаж новой трубы Ø40,опрессовать,заизолировать. | м. | 20
9077 | Дренажный трубопровод морозильных шкафов.№ 5,6,7,8,9. | Демонтаж старой/монтаж новой трубы Ø40,опрессовать,заизолировать. | м. | 5
АРМАТУРА
Демонтаж/ монтаж. Замена прокладок и крепежа.Ремонт по дефектовки наплавка,проточка притирка или замена на новое.
Заведование 2го механика
9079 | Клапана охлаждения забортной водой подшипников валолинии Ру 100/20 , угловой , штуцерный. | Демонтаж/ монтаж. Замена прокладок и крепежа.Ремонт по дефектовки наплавка,проточка притирка или замена на новое. | шт | 2
9080 | Клапана охлаждения забортной водой подшипников валолинии Ру 100/32 , угловой , штуцерный. | Демонтаж/ монтаж. Замена прокладок и крепежа.Ремонт по дефектовки наплавка,проточка притирка или замена на новое. | шт | 2
Заведование 4го механика
9081 | Питательные клапана ВПК Ду-40 угловой, фланцевый | Демонтаж/ монтаж. Замена прокладок и крепежа.Ремонт по дефектовки наплавка,проточка притирка. | шт | 2
9082 | Клапан рециркуляционный топливный электромагнитный Ду 15 ВПК КАВ 4/7 | Демонтаж/монтаж. Произвести ремонт клапана, замена крепежа и прокладок. Предъявить в работе. | шт | 1
Заведование Реф.механика
9083 | Клапаны подачи жидкого фреона SVA S 40. М/Ш №5,6,7,8,. | Заменить клапаны. | шт. | 5
9084 | Клапаны горячих паров SVA L 40. №5,6,7,8,9. | Заменить клапаны. | шт. | 5
9085 | Клапан Обратно-запорный дренажный М/Ш №9. | Заменить клапан. | шт. | 1
9086 | Клапаны Всасывающие SVA S 100. М/Ш № 5,6,7,8,9. | Заменить клапаны. | шт. | 5
9087 | Дренажные клапаны SVA S 40. М/Ш №5,6,7,8. | Заменить клапаны. | шт. | 4
Работы в обеспечение ремонта корпусных конструкций.
1006 | Танк хранения топлива ДТ № 11.(60,1м3) | Замена участка палубы в реф отделении около центрального колодца,Замена участка палубы в реф отделении около щита управления забортными насосами. Опресовать танк заполнением водой. | 5 | м2 | Сталь листовая 6 мм | Демонтаж /монтаж трубопровода системы охлаждения ПХУ L =2м Ø=310мм. Пог.м 5. + четыре фланца ДУ105. Место работы особо неудобное.
1007 | Танк ДТ№14 (6,4м3) | Произвести дублирование участка палубы или проварку швов по факту дефектовки.Предьявить экипажу.(В рыб цеху под станцией гидравлики) | 1.5 | м2 |  | Демонтаж/монтаж станции гидравлики, 1,5х2м. подводящих труб Ø 65 мм, L=10 м. Отключить демонтаж\монтаж э\д 25кВт - 3 шт.
1008 | Танк №16(59,9 м3) | Произвести ремонт мерительной трубы под футшток |  |  | Сталь | Танкт не промеряется. Забита труба.
6 | Коффердам, главная палуба, Л/Б ШП №18. | Коридор труб. | м2 | 10 |  | Демонтаж \монтаж трубопроводов ДУ76 - 50м.п. Изготовление новых трубопроводов 25м.п. Учесть 10 гибов.
〖_〗
〖_〗