## ограничитель (hidden)
ТРУБА Ø215
ТРУБА Ø110
3000
1050
750
2500
13500

## 0009
| Дата: | Капитан Мартынов Kapitan Martynov
РЕМОНТНАЯ ВЕДОМОСТЬ
Раздел: 0000 - Общие услуги, 1000 - Корпусная часть, 2000 - Доковая часть, 3000 - Механическая часть, 4000 - Теплообменные аппараты и котлы, 5000 - Рефрижераторная часть, 6000 - Электрочасть, 7000 - Автоматика, 8000 - Технологическая часть, 9000 - Трубы и арматура систем, 10000 - Радио и навигация.
№ пп | Механизм, оборудование / Месторасположение / Характеристики объекта ремонта (ТТД) | Категория ремонта Описание объёма ремонта | Ед. изм. | Кол-во | Материал | Примечание / Комментарии | № Заявки на снабжение
1. | 2. | 3. | 4. | 5. | 6. | 7.
9000 |  | Арматура и трубопроводы
Произвести ремонт арматуры: Седла и тарелки проточить и притереть, направляющие и клинья клинкетов наплавить, профрезеровать и отшлифовать; дефектные штоки, гайки, тарелки заменить или изготовить новые; корпуса и крышки очистить. Арматуру собрать с заменой прокладочного материала, сальниковой набивки и 100% крепежа. Клапаны "Баттерфляи" проверить на целостность и герметичность уплотнений, лёгкость вращения. Изношенные детали заменить по спецификации. После сборки предъявить экипажу, опрессовать пробным давлением. Предохранительные клапаны после ремонта отрегулировать на давление подрыва и посадки с оформлением акта.
The valves, as listed blow, to be opened up, valve faces to be lapped/skimmed, spindles to be inspected for any wear. Foreign matters in the valves to be scraped and disposed. All internal spaces to be coated with SY supplied paint Apexior No 3. All valves external body to be cleaned and painted with SY paint. Yard to arrange for all valves to be overhauled whether on board vessel or in Yard's workshop and quotation given as lump sump price for valve overhaul to include and allow for such workshop repair, including transportation/ cranage if on board overhaul is not possible. Gaskets, packing, etc. to be replaced with new ones SY supplied. For "butterfly" valves the seal rings to be inspected and checked for tightness, valves to be checked for ease movement. Worn parts to be replaced as per valve specification. All valves to be inspected and pressure tested to the satisfaction of CE. On completion of repair and survey inspection, the valves are to be re-fitted with Yard's supplied new valve packings and jointings. Bolts, nuts or studs that require to be renewed, should be brought to the attention of the Chief Engineer before effecting renewal.
2-й механик.
9001 | Клапан терморегулирующий ВТК ГД ARMATUREN EN-JS1049 DN100 | Произвести замену шевронных манжет по месту. Без демонтажа клапана. | шт. | 1 |  | Стоит набивка
9002 | Клапан терморегулирующий НТК ГД ARMATUREN EN-JS1049 DN150 | Произвести замену шевронных манжет. Без демонтажа клапана. | шт. | 1 |  | Пропускает
9003 | Клапан терморегулирующий масла ГД. ARMATUREN EN-JS1049 DN150 | Произвести замену шевронных манжет. Без демонтажа клапана. | шт. | 1
9004 | Клапан терморег. \ Интеркуллер ГД. ARMATUREN EN-JS1049 DN150 | Произвести замену шевронных манжет. Без демонтажа клапана. | шт. | 1
9005 | Насос ВТК ГД до и после. | Баттерфляй \ Butterfly - DN125 PN10, 722.152/154 | шт. | 2
9006 | Хол-ник ВТК ГД | Баттерфляй \ Butterfly - DN125 PN10, 722.146/147 | шт. | 4
9007 | Хол-ники НТК ГД, ЗВ | Баттерфляй \ Butterfly - DN200 PN10, 722.219/220/222/223 | шт. | 4
9008 | Насос рекуперации | Баттерфляй \ Butterfly - DN125 PN10, 722.159/160 | шт. | 2
9009 | Воздухоохл-ль ГД подвод/отвод воды | Баттерфляй \ Butterfly - DN150 PN10, 722.124/125 | шт. | 4
3-й механик.
9010 | Клапан перед бункер. фильтром HFO Hopper filter inlet valve | Баттерфляй \ Butterfly - DN125 PN10 | шт. | 1
9011 | Клапан секущий в бункер станции bunker PS/SB HFO crossover valve | Баттерфляй \ Butterfly - DN125 PN10 | шт. | 2
9012 | Клапан HFO 701.1-0408 Valve HFO | Баттерфляй \ Butterfly - DN125 PN10 | шт. | 1
9013 | Клапан перед бункер. фильтром MDO MDO Hopper filter inlet valve | Баттерфляй \ Butterfly - DN125 PN10 | шт. | 1
9014 | Клапан секущий в бункер станции bunker PS/SB MDO crossover valve | Баттерфляй \ Butterfly - DN125 PN11 | шт. | 2
9015 | Клапан MDO 701.2-0303 Valve MDO | Баттерфляй \ Butterfly - DN125 PN10 | шт. | 1
9016 | Клапан MDO 701.2-0501 Valve MDO | Баттерфляй \ Butterfly - DN125 PN10 | шт. | 1
9017 | Клапан MDO 701.2-0302 Valve MDO | Баттерфляй \ Butterfly - DN125 PN10 | шт. | 1
9018 | Клапан MDO 701.2-0602 Valve MDO | Баттерфляй \ Butterfly - DN125 PN10 | шт. | 1
9019 | Клапан MDO 701.2-0302 Valve MDO | Баттерфляй \ Butterfly - DN125 PN10 | шт. | 1
4-й механик.
9020 | Котел, стопорный ДУ 150 | Main valve DN 150, non-return Pressure test 9.5 bar, to renew heat resistant insulation | шт. | 1
9021 | Котел, предохранительный ДУ80 Boiler safety valve | Safety valve DN 80 to adjust the relief pressure 1 - 9.5кгс/см2, 2 - 10 кгс/см2 to renew heat resistant insulation | шт. | 2
9022 | Котел, стопорный ДУ 80 main valve | main valve DN 80, non-return Pressure test 9.5 bar, to renew heat resistant insulation | шт. | 1
9023 | Клапан предохранительный ДУ 50 Boiler safety valve | Safety valve DN 50 to adjust the relief pressure 1 - 9.5кгс/см2, 2 - 10 кгс/см2 to renew heat resistant insulation | шт. | 2
9024 | Котел, Клапан питательный ДУ32 Boiler feed valve | Globe valve DN 32 Pressure test 9.5 bar, to renew heat resistant insulation | шт. | 4
9025 | Котел, клапан верхней продувки, ДУ 25 Boiler, upper purge valve | Globe valve DN 25, klinger Pressure test 9.5 bar, to renew heat resistant insulation | шт. | 1
9026 | Котел, клапан верхней продувки, ДУ 32 Boiler, bottom purge valve | Globe valve DN 32, klinger Pressure test 9.5 bar, to renew heat resistant insulation | шт. | 2
9027 | Котел, клапан отбора проб, ДУ 15 Boiler, sampling valve | Globe valve DN 32, klinger Pressure test 9.5 bar, to renew heat resistant insulation | шт. | 1
9028 | Острый пар на подогреватель термального масла, ДУ 65 steam to thermal oil heater | Non-return valve DN 65 Pressure test 9.5 bar, to renew heat resistant insulation | шт. | 1
9029 | Острый пар на подогреватель термального масла, ДУ 150 steam to thermal oil heater | Non-return valve DN 150 Pressure test 9.5 bar, to renew heat resistant insulation | шт. | 1
9030 | Клапан сажеобдувочного аппарата котла ДУ 40 steam to soot blower | Non-return valve DN 40 Pressure test 9.5 bar, to renew heat resistant insulation | шт. | 1
9031 | Клапан сажеобдувочного аппарата котла ДУ 15 steam to soot blower | Non-return valve DN 15 Pressure test 9.5 bar, to renew heat resistant insulation | шт. | 1
9032 | Острый пар на РМУ steam to FMF | Non-return valve DN 150 Pressure test 9.5 bar, to renew heat resistant insulation | шт. | 2
9033 | Острый пар на коллектор подогревателей steam to heater's manifold | Globe valve DN 150 Pressure test 9.5 bar, to renew heat resistant insulation | шт. | 1
9034 | Острый пар на подогреватель гликоля steam to glycol heater | Non-return valve DN 65 Pressure test 9,5 bar, to renew heat resistant insulation | шт. | 1
9035 | Острый пар - подогреватель мойки поддонов steam to tray washing | Non-return valve DN 65 Pressure test 9,5 bar, to renew heat resistant insulation | шт. | 1
9036 | Острый пар - СИП мойка Steam to SIP heater | Non-return valve DN 50 Pressure test 9,5 bar, to renew heat resistant insulation | шт. | 1
9037 | Острый пар на подогреватели обратного осмоса steam to RO heaters | Non-return valve DN 50 Pressure test 9,5 bar, to renew heat resistant insulation | шт. | 2
9038 | Острый пар - Обогрев теплого ящика steam to hotwell heating | Globe valve DN 25 Pressure test 9,5 bar, to renew heat resistant insulation | шт. | 1
9039 | Пар на антиоблединитель Steam on the anti-bleeder | Non-return valve DN 40 Pressure test 9,5 bar, to renew heat resistant insulation | шт. | 1
9040 | Обр. пар от подогревателя гликоля return from glycol heater | Globe valve DN 100 Pressure test 9,5 bar, to renew heat resistant insulation | шт. | 1
9041 | Обратный пар от СИП мойки return from SIP heater | Non-return valveDN 32 Pressure test 9,5 bar, to renew heat resistant insulation | шт. | 1
9042 | Обр. пар подогревателя мойки поддонов return from tray washing syst | Non-return valveDN 32 Pressure test 9,5 bar, to renew heat resistant insulation | шт. | 1
9043 | Обратный пар; Клапан ДУ 50 return line | Non-return valve DN 50 Pressure test 9,5 bar, to renew heat resistant insulation | шт. | 3
9044 | конденсат от РМУ condensate from FMF | Non-return valve DN 50 Pressure test 9,5 bar, to renew heat resistant insulation | шт. | 2
9045 | Капан трехходовой SAUTER VUG040F304 сброс пара в ТЯ Three-way SAUTER VUG040F304 valve for steam discharge into hotwell | Three-way SAUTER VUG040F304 DN40. Pressure test 9,5 bar, to renew heat resistant insulation | шт. | 1
9046 | Капан трехходовой SAUTER BUG040F304 на сброс конденсата в льяльный танк Three-way SAUTER BUG040F304 valve for condensate discharge into the bilge tank | Three-way SAUTER BUG040F304 DN40. Pressure test 9,5 bar, to renew heat resistant insulation | шт. | 1
9047 | Капан трехходовой SAUTER VUG025F304 на сброс пара в теплый ящик | Three-way SAUTER VUG025F304 DN25. Pressure test 9,5 bar, to renew heat resistant insulation Three-way SAUTER VUG040F304 valve for steam discharge into hotwell | шт. | 1
9048 | Капан трехходовой SAUTER BUG025F304 на сброс конденсата в льяльный танк | Three-way SAUTER BUG025F304 DN40. Pressure test 9,5 bar, to renew heat resistant insulation Three-way SAUTER BUG025F304 valve for condensate discharge into the bilge tank | шт. | 1
9049 | Клапана регулирующие паровые СИП-мойки SPIRAX SARCO KE73PTSUSS.2 Kv63 PN25 с пневматическим механизмом PN9123E | to overhaul the valve with actuator. SPIRAX SARCO KE73PTSUSS.2 Kv63 PN25. Pressure test 9,5 bar, to renew heat resistant insulation. Valves regulating steam SIP-washing with pneumatic mechanism PN9123E | шт. | 2
9050 | Клапана регулирующие паровые СИП-мойки SPIRAX SARCO FT44-10 PN25. PN25 с пневматическим механизмом PN9123E | to overhaul the valve with actuator. SPIRAX SARCO FT44-10 PN25. Pressure test 9,5 bar, to renew heat resistant insulation. Valves regulating steam SIP-washing with pneumatic mechanism PN9123E | шт. | 2
9051 | Клапан регулирующий давление в паровом коллекторе SPIRAX SARCO DRV4 DN 80 | To overhaul the valve with pressure reducing mechanism. Pressure test 9.5 bar Pressure reducing valve valve SPIRAX SARCO DRV4 DN 80 | шт. | 1
9052 | Клапан предохранительный коллектора парового ARMATUREN ARI-SAFE DN 80 | Safety valve DN 80 \ steam manifold safety valve DN 80 Pressure test 9.5 bar, to renew heat resistant insulation | шт. | 1
9053 | Клапан невозвратный потпитки утилизационного котла DN40 Feed Non-return valve for combi-boiler | Non-return valve DN 40 Pressure test 9.5 bar, to renew heat resistant insulation | шт. | 2
9054
9055
9056
9057
Трубопроводные работы МКО
9058 | Штуцера под клапана на тр-де отвод пароводяной смеси из ГД. | Изготовить и вварить штуцера под секущие клапана ø 1'' | шт. | 8
9059 | Топливный тр-д к ГД. | Переделить подвод топлива к фильтру ГД ø 48мм, 2 фланца. | п.м | 1 | Сталь | Трется об фундамент.
9060 | Тр-д заб.воды к насосам ОУ 1,2. | Врезать в кроссовер танк трубу ø200мм толстостенную с секущем клапаном. 2 отвода ø90мм 400мм. 5 фланцев 200мм, 2 фланца 90мм. | п.м | 2.5 | МЖН / сталь
9061 | Тр-д заб.воды к насосам ОУ 1,2. | Произвести замену трубопровода подачи забортной воды к опреснителям обратного осмоса № 1, 2 от коллектора ЗВ до питательных насосов и от насосов до подогревателей ЗВ. Трубы МНЖ (CuNi10Fe1.6Mn) + арматура = поставка исполнителя
| >>> | от коллектора до питательного насоса: труба МНЖ Ду 100, Длина 18 м; фланцевые соединения - 12 Шт.; колено - 11 Шт.; клапан "бабочка" (затвор поворотный) Ду 100, 2 шт., фильтр водяной, Ду 100, 2 шт. предусмотреть диэлектические фланцевые соединения трубопроводов | кпт. | 1
| >>> | от питательного н-са до подогревателя ЗВ: труба МНЖ Ду 80, Длина 22 м; фланцевые соединения - 10 Шт.; колено - 10 Шт.; клапан "бабочка" (затвор поворотный) Ду 80, 4 шт., захлопка, Ду 80, 2 шт. предусмотреть диэлектические фланцевые соединения трубопроводов | кпт. | 1
9062 | Вентиляционный канал | Протянуть от вент. канала над ВГ воздушный вент короб в район кормового подшипника ВГ. Ø 250 мм тонкостенная, Дл- 5 м. Оцинкованная жесть. | п.м | 5 | Оцинкованная
9063 | Тр-д заб.воды ОУ№3. | Врезать клапан баттерфляй ДУ70 до и после ОУ на забортной воде. Для отсечки ОУ во время промывки. | шт. | 2 | МЖН
9064 | Тр-д заб.воды ОУ№3. фильтр | Врезать перед питательн. н-сом сдвоеный фильтр ДУ100 сечение 1 мм. Сдвоенный фильтр для того, чтобы не выводить ОУ из работы. | шт. | 1 | Бронза
9065 | Штуцер под клапан ø1'' | Врезать на тр-д забортной и греющей воды штуцер с клапанами. Для промывки ОУ без разбора. | шт. | 4 | Сталь
9066 | ШТС под клапан ДУ20. Р-н ГД ЛБ. | На системе бытовых вод врезать ШТС под клапан для перекрытия воды. | шт. | 2 | Бронза
9067 | Тр-д вентиляци танка №37 носовой р-н станции ох.форсунок | Переделать тр-д вентиляции ø150мм под другим углом. Мешает во время переноса груза на талях. | п.м | 3 | Сталь
9068 | Штуцер под клапан ø1'' | Врезать штуцера под клапана ø1''. Для безразборной промывки подогревателей на сепараторах масла и топлива. | шт. | 12 | Сталь
9069 | Тр-д слив топлива от ВДГ№1,2 в шламовую цистерну №36. | Изготовить и установить тр-д слива топлива ø32мм от ДГ№1,2 до масленых сепараторов, врезатся в шламовую систему. Нет слива. Топливо льется под пойола. | п.м | 10 | Сталь
9070 | Тр-д рабочего воздуха | Врезать секущие шаровые клапана по основным потребителям рабочего воздуха; ø20 мм 6 шт, ø25мм 6шт. Нет возможности отсечь потребитель. | шт. | 12 | Сталь
9071 | Топливный тр-д сепараторов ТТ, Диз.топлива | Вынести топливные фильтра в удобное место для возможности быстрой очистки. ДУ40. | шт. | 3 | Сталь | Нет доступа.
9072 | Тр-д топлива котла ТТ | Перенести сдвоенный топливный фильтр в удобное место. Наростить тр-д под него. ø 40мм | п.м | 2 | Сталь
9073 | Тр-д топлива котла \ Диз. топливо | Перенести топливный фильтр форсунки розжига в удобное место. Наростить тр-д под него. ø 16мм | п.м | 1 | Сталь
9074
9075
9076
9077
9078
9079
9080
9081
9082
9083
9084
9085
9086
9087
9088
9089
9090
9091
ТРУБОПРОВОДЫ
| Трубопровод сточных вод Балластный танк ЛБ | Демонтировать поврежденный корродированный трубопровод; изготовить по образцу и установить новый трубопровод из нержавеющей стали, Ø 160 мм. | м | 11 | Нерж. сталь
9000
| Трубопровод ЗВ питательных насосов № 1, 2 опреснителей обратного осмоса № 1, 2. | Произвести замену трубопровода подачи забортной воды к опреснителям обратного осмоса № 1, 2 от коллектора ЗВ до питательных насосов и от насосов до подогревателей ЗВ. |  |  |  | Трубы МНЖ (CuNi10Fe1.6Mn) + арматура = поставка исполнителя
9001 | >>> | от коллектора до питательного насоса: труба МНЖ Ду 100, Длина 18 м; фланцевые соединения - 12 Шт.; колено - 11 Шт.; клапан "бабочка" (затвор поворотный) Ду 100, 2 шт., фильтр водяной, Ду 100, 2 шт. | кпт. | 1 |  | предусмотреть диэлектические фланцевые соединения трубопроводов
9002 | >>> | от питательного н-са до подогревателя ЗВ: труба МНЖ Ду 80, Длина 22 м; фланцевые соединения - 10 Шт.; колено - 10 Шт.; клапан "бабочка" (затвор поворотный) Ду 80, 4 шт., захлопка, Ду 80, 2 шт. | кпт. | 1 |  | предусмотреть диэлектические фланцевые соединения трубопроводов
9003
9004
9005
9006
9007
9008
9009
9010 |  | АРМАТУРА
|  | Произвести ремонт арматуры: Седла и тарелки проточить и притереть, направляющие и клинья клинкетов наплавить, профрезеровать и отшлифовать; дефектные штоки, гайки, тарелки заменить или изготовить новые; корпуса и крышки очистить. Арматуру собрать с заменой прокладочного материала, сальниковой набивки и 100% крепежа. Клапаны "Баттерфляи" проверить на целостность и герметичность уплотнений, лёгкость вращения. Изношенные детали заменить по спецификации. После сборки предъявить экипажу, опрессовать пробным давлением. Предохранительные клапаны после ремонта отрегулировать на давление подрыва и посадки с оформлением акта. |  |  |  | не включать в Рем ведомость "ремонт" арматуры с DN ниже 80 мм. на всё, что 65 и ниже - нужна "замена", делайте заявки на снабжение.
The valves, as listed blow, to be opened up, valve faces to be lapped/skimmed, spindles to be inspected for any wear. Foreign matters in the valves to be scraped and disposed. All internal spaces to be coated with SY supplied paint Apexior No 3. All valves external body to be cleaned and painted with SY paint. Yard to arrange for all valves to be overhauled whether on board vessel or in Yard's workshop and quotation given as lump sump price for valve overhaul to include and allow for such workshop repair, including transportation/ cranage if on board overhaul is not possible. Gaskets, packing, etc. to be replaced with new ones SY supplied. For "butterfly" valves the seal rings to be inspected and checked for tightness, valves to be checked for ease movement. Worn parts to be replaced as per valve specification. All valves to be inspected and pressure tested to the satisfaction of CE. On completion of repair and survey inspection, the valves are to be re-fitted with Yard's supplied new valve packings and jointings. Bolts, nuts or studs that require to be renewed, should be brought to the attention of the Chief Engineer before effecting renewal.
| Система ЗВ охл-я ГД. | Нагнетание н-са №2. Невозвратный, запорный, угловой, фланцевый. DN 200, PN 10 | шт. | 1 |  | образец
9050 | Система перекачки тяжелого топлива. | Клапан батерфляй DN125 PN16 с дистанционным управлением танка №3Р HFO. Демонтаж замена монтаж. | шт. | 1 |  | не держит клапан
| Система охлаждения НТК ГД | Замена клапанов баттерфляй DN150 PN10 вход/выход охлаждающей воды НТК ГД | шт. | 2 |  | не держат клапана
| Система охлаждения ВТК ГД | Замена/ремонт клапана DN50 PN 16 запорный, фланцевый, проходной на расширительной цистерне ВТК ГД | шт. | 1 |  | не держит клапан
9051
9052
9053
9054
9055
9056
9057
9058
9059
9060
9061
9062
9063
9064
9065