## электомонтаж
Лот №7
Электромонтажные работы.
№пп | Объём ремонта, его характеристика и состав ремонтных работ |  | Объём работ |  | Материал | Примечание / Комментарии
| Механизм, оборудование / Месторасположение / Характеристики объекта ремонта (ТТД) | Категория ремонта / Описание объёма ремонта | Ед.изм. | Кол-во
1. | 2. | 3. | 4. | 5. | 6. | 7.
Раздел: 1000 - Корпусная часть, 2000 - Доковая часть, 3000 - Механическая часть, 4000 - Теплообменные аппараты и котлы, 5000 - Рефрижераторная часть, 6000 - Электрочасть, 7000 - Автоматика, 8000 - Технологическая часть, 9000 - Трубы и арматура систем, 10000 - Радио и навигация.
Электро-монтажные работы
6042 | МКО | Изготовить площадку с козырьком под крепления реле давлений,трансмитеров на управление насосов ГД№1. Старую срезать, приварить новую и изготовить отверстия под крепления реле. | шт | 1 |  | Металл или перфорированная лента: длина-1300мм, ширина- 200мм, толщина-3мм, Козырек длина 1300
6043 | МКО | Изготовить и приварить крепления под реле давления и трансмитеры в районе турбины ГД№1,ГД№2. Старые срезать приварить новые подготовить под крепления реле давлений. | шт | 5 |  | Уголок 30х30 или перфорированная лента
6044 | Эл.щит вентиляции трюмов | Изготовить эл.щит вентиляции трюмов №1,№2 согласно схеме пуска и управления с коммутационной аппаратурой.Старый эл.щит управления отключить отмаркировать эл.кабель, щит демонтировать. Изготовить крепления под новый эл.щит и приварить.Эл.щит установить и закрепить, Эл.кабель подключить и проверить в работе.Предъявить | шт | 1
6045 | Эл.щит КРУ-8,9. Эл.оборудование холодильной установки. | Изготовить эл.щит насосов холодильной установки с коммутационной аппаратурой на 10 потребителей 380В, согласно штатной схемы подключения. Старый эл.щит промаркировать, отключить и демонтировать.Изготовить новый фундамент, установить и закрепить эл.щит и подключить согласно схеме. | шт | 2 |  | Старый эл.щит заливало мазутом,эл.кабеля в высохшем состоянии, коммутационная аппаратура подклинивает.
6046 | Командоконтроллер грузовой лебедки №3 . Пост правого борта. | Командоконтроллер отключить ,снять, отдефектовать фундаментную стойку и кабельные стаканы . При необходимости изготовить новые и установить . Командоконтроллер установить отдефектовать эл.кабель поврежденный заменить,опрессовать и завести в командоконтроллер и подключить.Проверить в работе и предъявить. | шт | 1
6047 | Пост переключения грузовых лебедок №3-4 | Переключатели отключить, снять,отдефектовать эл.кабеля,поврежденные заменить опрессовать наконечники.Установить переключатели морского исполнения ,установить и подключить . Проверить в работе и предъявить. | шт | 2
6048 | Шкуросъемная машина №4 | Проложить эл.кабель от щита шкуродерок в Эл.щитовой КРУ-12 до эл.двигателя шкуродерки старый эл.кабель отключить и подключить новый к эл.двигателю и в эл.щит. Эл.кабель проложить в подволоке под пластиком и закрепить. Предъявить в работе | шт | 1 |  | Дополнительно расшить подволок рыб.цеха. Кабель КНР 3Х2,5 - 18метров.
6050 | Трюм №1. | Изготовление фундаментов под крепление светильников СС-328 -2 шт, звонок -1шт, крестовка -1шт,сигнализация СЖБ. Изготовить защиту Пожарных датчиков- 2шт,Установить крестовку -1шт и соединить эл.кабель.Крепление кабель трассы изготовить и приварить. Замена светильников -2шт. Кабель трассы закрепить и изготовить защиту кабель-трасс 10 метров.
6051 | Трюм ,№2 | Изготовить крепление кабель-трассы и приварить 5 метров. Эл.кабель закрепить. Изготовить защиту пожарных датчиков-2 шт и датчиков температуры- 1шт. Изготовить защиту эл.кабеля и закрепить -5метров