## Рефрижераторная часть Refrige
| БМРТ "Капитан ВДОВИЧЕНКО” "Kaptian VDOVICHENKO" Factory Freezer Trawler | Ремонтная ведомость / Repair Spec
№ пп / It. No. | Объём ремонта, его характеристика и состав ремонтных работ / Repairable item, its characteristics and repair scope |  | Объём работ / Scope of work |  | Материал / Material | Примечание / Комментарии / Note / Remarks
| Механизм, оборудование / Месторасположение / Характеристики объекта ремонта (ТТД) / Mechanism, equipment / Location / Characteristics of the repairable item (technical datasheet) | Категория ремонта / Описание объёма ремонта / Repair category / Scope of repair | Ед.изм. / Unit | Кол-во / Quantity
1. | 2. | 3. | 4. | 5. | 6. | 7.
Рефрижераторная часть / Refrigeration part
Компрессорные агрегаты / 6100 / Compressor units / 6100
6101 | Компрессор поршневой (R744) № 10, 11 (оттаечные) НРО 28 SABROE / Reciprocating compressor (R744) No. 10, 11 (thawing) НРО 28 SABROE | Произвести демонтаж/монтаж, выгрузку с борта судна, доставить в цех и обратно, разобрать, произвести дефектовку корпуса, гильз,поршней, колец, шатунов,пальцев, стопоров, клапанов и т.д. Собрать, опрессовать, сваккуумировать, заправить маслом, предъявить в работе л/с. * Dismantle/refit, unload from the ship / back to ship; disassemble, detect defects in housings, sleeves, pistons, rings, connecting rods, pins, blocking devices, valves, etc. Replace worn parts; reassemble; pressure / vacuum test; fill with oil, check in operation in witness of ship staff. | шт. / pcs | 2 |  | Место: рефотделение. КВ.24.11.09.0626 выполнена.
6102 | Компрессор поршневой (R744) № 12 НРС 108S SABROE / Reciprocating compressor (R744) No. 12 НРС 108S SABROE | Произвести демонтаж/монтаж, выгрузку с борта судна, доставить в цех и обратно, разобрать, произвести дефектовку корпуса, гильз,поршней, колец, шатунов,пальцев, стопоров, клапанов и т.д. Собрать, опрессовать, сваккуумировать, заправить маслом, предъявить в работе л/с. * Dismantle/refit, unload from the ship / back to ship; disassemble, detect defects in housings, sleeves, pistons, rings, connecting rods, pins, blocking devices, valves, etc. Replace worn parts; reassemble; pressure / vacuum test; fill with oil, check in operation in witness of ship staff. | шт. / pcs | 1 |  | Место: рефотделение. КВ.24.11.25.0655 выполнена.
6103 | Компрессор поршневой (R744) № 13 НРС 112S SABROE / Reciprocating compressor (R744) № 13 НРС 112S SABROE | Произвести демонтаж/монтаж, выгрузку с борта судна, доставить в цех и обратно, разобрать, произвести дефектовку корпуса, гильз,поршней, колец, шатунов,пальцев, стопоров, клапанов и т.д. Собрать, опрессовать, сваккуумировать, заправить маслом, предъявить в работе л/с. * Dismantle/refit, unload from the ship / back to ship; disassemble, detect defects in housings, sleeves, pistons, rings, connecting rods, pins, blocking devices, valves, etc. Replace worn parts; reassemble; pressure / vacuum test; fill with oil, check in operation in witness of ship staff. | шт. / pcs | 1 |  | Место: рефотделение. КВ.24.11.22.0647 выполнена. / Place: ref. compartment. КВ.24.11.22.0647 fulfilled.
6104 | Компрессор винтовой №1 (амиачный) SAB 151E / Screw compressor No. 1 (ammonia) SAB 151E | Произвести минимальный регламент работ по сервисному обслуживанию согласно инструкциям фирмы производителя. / Carry out minimum maintenance procedures according to the manufacturing company. | шт. / pcs | 1 |  | Место: рефотделение. (РМРС) / Place: ref. compartment. (RMRS)
6105 | Компрессор винтовой №4 (амиачный) SAB 233S / Screw compressor No. 4 (ammonia) SAB 233S | Произвести минимальный регламент работ по сервисному обслуживанию согласно инструкциям фирмы производителя. / Carry out minimum maintenance procedures according to the manufacturing company's instructions. | шт. / pcs | 1 |  | Место: рефотделение. (РМРС) / Place: ref. compartment. (RMRS)
6106 | Компрессор поршневой (R134A) SMC 108S № 1, 2. (кондицирнер) / Reciprocating compressor (R134A) SMC 108S No. 1, 2. (conditioner) | Произвести демонтаж/монтаж, выгрузку с борта судна, доставить в цех и обратно, разобрать, произвести дефектовку корпуса, гильз,поршней, колец, шатунов,пальцев, стопоров, клапанов и т.д. Собрать, опрессовать, сваккуумировать, заправить маслом, предъявить в работе л/с. * Dismantle/refit, unload from the ship / back to ship; disassemble, detect defects in housings, sleeves, pistons, rings, connecting rods, pins, blocking devices, valves, etc. Replace worn parts; reassemble; pressure / vacuum test; fill with oil, check in operation in witness of ship staff. | шт. / pcs | 2 |  | Место: помещение УКВ. (перенос ТО 402\24\1453, 402\24\1454 на МРТО). КВ.25.01.29.0049 не выполнена. / Place: air conditioning plant room.
Провизионная установка / 6200 / Provision unit / 6200
6201 | Конденсатор провизионной холодильной установки Bitzer CN 160911 (K283HB) №1, 2. / Condenser of the provision refrigeration unit Bitzer CN 160911 (K283HB) No. 1, 2. | Произвести химическую чистку трубок стороны забортной воды. Предъявить в работе л/с. * Open / close sea water side; Chemical cleaning. Check in operation in witness of ship staff. | шт. / pcs | 2 | 2,1 дм³ / 2.1 dm³ | Место: помещение обработки сточных вод. / Place: sewage treatment plant room.
Прочее /6500 / Other/6500
6501 | Конденсатор кожухотрубный COTB 505002 № 1, 2, 3. / Shell-and-tube condenser COTB 505002 No. 1, 2, 3. | Произвести химическую чистку трубок стороны забортной воды. Произвести демонтаж подводящих трубопроводов забортной воды, торцевых крышек, заменить цинковые протекторы, монтаж с заменой резиновых прокладок. Произвести опрессовку стороны водяной части при давлении Р=3кг/см². Проверить в работе. Предъявить в работе л/с. * Chemical cleaning on sea water side. Dismantle inlet sea water pipelines, end covers, replace zinc protectors, reassemble with new gaskets. Pressure test Р=3 kg/cm². Check in operation in witness of ship staff. | шт. / pcs | 3 | 92 м² / 92 m2 | Место: рефотделение. / Place: ref. compartment.
6502 | Горизонтальный кожухотрубный испаритель (чиллер) RSW ESTO 7035B2 / Horizontal shell-and-tube evaporator (chiller) RSW ESTO 7035B2 | Произвести химическую чистку трубок стороны забортной воды. Произвести демонтаж подводящих трубопроводов забортной воды, торцевых крышек, заменить цинковые протекторы, монтаж с заменой резиновых прокладок. Произвести опрессовку стороны водяной части при давлении Р=3кг/см². Проверить в работе. Предъявить в работе л/с. * Chemical cleaning on sea water side. Dismantle inlet sea water pipelines, end covers, replace zinc protectors, reassemble with new gaskets. Pressure test Р=3 kg/cm². Check in operation in witness of ship staff. | шт. / pcs | 1 | 29,3 м² 29.3 m² | Место: рефотделение. / Place: ref. compartment.
6503 | Пластинчатый теплообменный аппарат ALFA LAVAL AQ4-FM системы кондиционирования воздуха. / Plate heat exchanger ALFA LAVAL AQ4-FM of the air conditioning system | Произвести химическую чистку стороны пресной воды/гликоля. Произвести опрессовку стороны водяной части при давлении Р=3кг/см². Предъявить в работе л/с. * Cemical cleaning on fresh water / glycol side. Test to pressure Р=3 kg/cm². Check in operation in witness of ship staff. | шт. / pcs | 1 | 24,96 м² / 24.96 m² | Место: помещение подруливающего устройства. / Place: bow thruster room.
6504 | Конденсатор кожухотрубный УКВ TCONC 413102. / Shell-and-tube condenser of the air conditioning plant TCONC 413102. | Произвести химическую чистку трубок стороны забортной воды. Произвести демонтаж подводящих трубопроводов забортной воды, торцевых крышек, заменить цинковые протекторы, монтаж с заменой резиновых прокладок. Произвести опрессовку стороны водяной части при давлении Р=3кг/см². Проверить в работе. Предъявить в работе л/с. * Chemical cleaning on sea water side. Dismantle inlet sea water pipelines, end covers, replace zinc protectors, reassemble with new gaskets. Pressure test Р=3 kg/cm². Check in operation in witness of ship staff. | шт. / pcs | 1 | 210 литров / 210 litres | Место: помещение компрессоров СКВ. / Place: compressor room of the air conditioning system.
6505 | Пароохладитель DOTB 411906 / Steam desuperheater DOTB 411906 | Произвести химическую чистку трубок стороны забортной воды, замена протекторов, монтаж с заменой прокладок. Предъявить в работе л/с. / Dry clean tubes on the sea water side, replace protectors, install with replacement of gaskets. Submit in operation to the crew. | шт. / pcs | 1 | 23,8 м² / 23.8 m² | Место: рефотделение. / Place: ref. compartment.
6506 | Предохранительные клапаны ПХУ контура NH₃ / NH3 circuit safety valves of the provision refrigeration unit | Произвести проверку предохранительных клапанов системы NH₃ (давлением 20 bar). Предоставить акт проверки для предъявления инспектору РМРС. * Check safety valves of NH₃ system (pressure 20 bar). Submit an inspection certificate to the RMRS inspector. Type: Danfos SFA 15-50 T 320, 20 bar | шт. / pcs | 28 |  | Место: рефотделение. / Place: ref. compartment.
6507 | Предохранительные клапаны ПХУ контура CO₂ / CO₂ circuit safety valves of the provision refrigeration unit | Произвести проверку предохранительных клапанов системы CO₂ (давлением 40 bar; 49 bar). Предоставить акт проверки для предъявления инспектору РМРС. * Check safety valves of CO₂ system (pressure 40 bar; 49 bar). Submit an inspection certificate to the RMRS inspector. Type: Parker T21.1F.FA-CO2.FA DN25/25, 40 bar – 11 pcs. Type: Parker T21.1.F.FA, DN 25/25 - PS25, 40 bar – 1 pcs. Type: Parker 23.1.032.040.V.D, 27.5 bar – 2 pcs. Type: Armatec LESER type 4594.2162, 49 bar – 12 pcs. Type: GEA SVUA FL DN15/15 K 45-63, 49 bar – 4 pcs. Type: GEA SVUB FL HB DN15/25, 49 bar – 4 pcs. | шт. / pcs | 34 |  | Место: рефотделение, трюм № 2, 3, 4. / Place: ref. compartment, hold No. 2, 3, 4.
6508 | Предохранительные клапаны УКВ R134A / Safety valves of the air conditioning plant R134A | Произвести проверку предохранительных клапанов системы кондиционирования воздуха (R134A) (давлением 16 bar). Предоставить акт проверки для предъявления инспектору РМРС. * Check safety valves of air conditioning system (R134A) (pressure 16 bar). Submit an inspection certificate to be submitted to the RMRS inspector. Type: Danfoss SFA 15 T 214 | шт. / pcs | 2 |  | Место: помещение компрессоров СКВ. / Place: compressor room of the air conditioning system.
6509 | Маслоотделитель высокого давления компрессора №12 OHUR 4012 HP / High-pressure oil separator of compressor No. 12 OHUR 4012 HP | Произвести разборку, чистку, замену прокладок и фильтра. Собрать. Свакуумировать, опрессовать. Предъявить л/с. / Dismantle, clean, replace gaskets and filter. Assemble. Vacuumize, test to pressure. Check in operation. | шт. / pcs | 1 | 157 литров / 157 litres | Место: рефотделение. КВ.25.04.04.0166 не выполнена. / Place: ref. compartment.
6510 | Маслоотделитель высокого давления компрессора №13 OHUR 5014 HP / High-pressure oil separator of compressor No. 13 OHUR 5014 HP | Произвести разборку, чистку, замену прокладок и фильтра. Собрать. Свакуумировать, опрессовать. Предъявить л/с. / Dismantle, clean, replace gaskets and filter. Assemble. Vacuumize, test to pressure. Check in operation. | шт. / pcs | 1 | 280 литров / 280 litres | Место: рефотделение. КВ.25.04.04.0166 не выполнена. / Place: ref. compartment.
6511 | Маслоотделитель высокого давления компрессора №10, 11. OVUR 4107 HP / High-pressure oil separator of compressor No. 10, 11. OVUR 4107 HP | Произвести разборку, чистку, замену прокладок. Собрать. Свакуумировать, опрессовать. Предъявить л/с. / Dismantle, clean, replace gaskets. Assemble. Vacuumize, test to pressure. Check in operation. | шт. / pcs | 2 |  | Место: рефотделение. КВ.25.04.04.0166 не выполнена. / Place: ref. compartment.
6512 | Горизонтальный плиточный скороморозильный аппарат №9 DSI H28-19 / Horizontal plate freezer No. 9 DSI H28-19 | Зачистить, заварить отверстие в плите. Свакуумировать, опрессовать, предъявить л/с. / Clean, weld hole in the plate. Vacuumize, test to pressure, Check in operation. | шт. / pcs | 1 |  | Место: цех по переработке рыбы, район шкафов. Плита № 3 снизу. / Place: fish processing shop, area of the cabinets. Plate No. 3 from below.
6513 | Компрессорно-конденсаторная установка К21 Bitzer LH64E/2EES-2Y * Compressor condenser unit К21 Bitzer LH64E/2EES-2Y | Произвести демонтаж старой холодильной установки, выгрузку с борта судна. Доставить с промысловой палубы новую холодильную установку, установить на штатное место. Собрать, опрессовать, сваккуумировать, заправить маслом, предъявить в работе л/с. * Dismantle old unit, unload from the ship. Deliver a new unit and install in place. Test to pressure, vacuumize, fill with oil, check in operation. | шт. / pcs | 1 |  | Место: МКО, левый борт, верхняя палуба. (перенос ТО 402/25/0962 на МРТО). КВ.24.06.07.0313 выполнена. / Place: EBR, portside, upper deck.
6514 | Воздухоохладитель потолочный * Ceiling-mounted air cooler Goedhart ZFZ-114515 No. 1, 4, 6. | Произвести техническое обслуживание. * Perform technical maintenance. | шт. / pcs | 3 |  | Место: трюм №2 картонный, трюм №3 мучной, трюм №4 мучной. (РМРС)
6515 | Судовой кондиционер АС-1 * Marine air conditioner AС-1 | Произвести чистку, мойку, продувку воздухом горячего и холодного теплообмеников установки AС-1. * Clean, wash, air purge hot and cold heat exchangers of AC-1 unit. | шт. / pcs | 2 |  | Место: помещение кондиционера АС-1.
6516 | Судовой кондиционер АС-2 * Marine air conditioner AС-2 | Произвести чистку, мойку, продувку воздухом теплообменника холодного кондиционера AС-2. / Clean, wash, air purge cold heat exchanger of conditioner AC-2 (AS-2). | шт. / pcs | 1 |  | Место: помещение кондиционера мостика АС-2.
6517 | Уровнемер AKS 4100 отделителя жидкости (ЦРС) / Level gauge AKS 4100 of the liquid separator (circulation receiver-separator) | Вскрыть колонку уровня, изъять уровнемер, разобрать, прочистить, собрать, проверить в работе. * Open level column, remove level gauge, disassemble, clean, reassemble, check in operation in witness of ship staff. | шт. / pcs | 1 |  | Место: рефотделение. КВ.25.04.06.0167 не выполнена. / Place: ref. compartment.

## счетчики meters
№ Компон. / Component No. | Назв. Компонента / Component name | № Функции / Function No. | Функция / Function | Тип счетчика / Meter type | Дата чтения / Reading date | Текущ.Значен / Current value | Средний / Average | Стар. Дата / Prev. date | Нач.Знач. / Initial values
362.003.005 | Компрессорная установка CMO38 / Compressed air plant CMO38 | 362.003.005 | NH3 Компрессорная установка #5, Сис-ма охл. рыбн.продуктов / NH3 Compressed air plant No. 5, Fish products cooling system | Наработка, ч / Operating hours, h | June 30, 2025 | 2419 | 2.36 | September 13, 2022 | 0
362.003.006 | Компрессорная установка HPO 28 / Compressed air plant HPO 28 | 362.003.006 | CO2 Компрессорная установка #10, Сис-ма охл. рыбн.продуктов / CO2 Compressed air plant No. 10, Fish products cooling system | Наработка, ч / Operating hours, h | June 30, 2025 | 3292 | 3.21 | September 13, 2022 | 0
362.003.007 | Компрессорная установка HPO 28 / Compressed air plant HPO 28 | 362.003.007 | CO2 Компрессорная установка #11, Сис-ма охл. рыбн.продуктов / CO2 Compressed air plant No. 11, Fish products cooling system | Наработка, ч / Operating hours, h | June 30, 2025 | 3363 | 3.28 | September 13, 2022 | 0
362.003.008 | Компрессорная установка HPC 108S / Compressed air plant HPC 108S | 362.003.008 | CO2 Компрессорная установка #12, Сис-ма охл. рыбн.продуктов / CO2 Compressed air plant No. 12, Fish products cooling system | Наработка, ч / Operating hours, h | June 30, 2025 | 12079 | 11.77 | September 13, 2022 | 0
362.003.009 | Компрессорная установка HPC 112S / Compressed air plant HPC 112S | 362.003.009 | CO2 Компрессорная установка #13, Сис-ма охл. рыбн.продуктов / CO2 Compressed air plant No. 13, Fish products cooling system | Наработка, ч / Operating hours, h | May 31, 2025 | 13902 | 13.55 | September 13, 2022 | 0
362.003.001 | Компрессорная установка SAB151E / Compressed air plant SAB151E | 362.003.001 | NH3 Компрессорная установка #1, Сис-ма охл. рыбн.продуктов / NH3 Compressed air plant No. 1, Fish products cooling system | Наработка, ч / Operating hours, h | June 30, 2025 | 6060 | 5.91 | September 13, 2022 | 0
362.003.002 | Компрессорная установка SAB151E / Compressed air plant SAB151E | 362.003.002 | NH3 Компрессорная установка #2, Сис-ма охл. рыбн.продуктов/ NH3 Compressed air plant No. 2, Fish products cooling system | Наработка, ч / Operating hours, h | June 30, 2025 | 5988 | 5.84 | September 13, 2022 | 0
362.003.003 | Компрессорная установка SAB233S / Compressed air plant SAB233S | 362.003.003 | NH3 Компрессорная установка #3, Сис-ма охл. рыбн.продуктов / NH3 Compressed air plant No. 3, Fish products cooling system | Наработка, ч / Operating hours, h | May 31, 2025 | 7281 | 7.1 | September 13, 2022 | 0
362.003.004 | Компрессорная установка SAB233S / Compressed air plant SAB233S | 362.003.004 | NH3 Компрессорная установка #4, Сис-ма охл. рыбн.продуктов / NH3 Compressed air plant No. 4, Fish products cooling system | Наработка, ч / Operating hours, h | June 30, 2025 | 7175 | 6.99 | September 13, 2022 | 0
554.001.001 | Компрессор 4JE-13Y-40D / Compressor 4JE-13Y-40D | 554.001.001 | Компрессор #1 провиз. уст-ки / Provision unit compressor No. 1 | Наработка, ч / Operating hours, h | May 31, 2025 | 7450 | 7.26 | September 13, 2022 | 0
554.001.002 | Компрессор 4JE-13Y-40D / Compressor 4JE-13Y-40D | 554.001.002 | Компрессор #2 провиз. уст-ки / Provision unit compressor No. 2 | Наработка, ч / Operating hours, h | June 30, 2025 | 7395 | 7.21 | September 13, 2022 | 0
570.001.010 | компрессор СКВ 1 SMC 108S / air conditioning system compressor 1 SMC 108S | 570.001.010 | компрессор СКВ 1 / air conditioning system compressor 1 |  |  | 4512
570.001.010 | компрессор СКВ 2 SMC 108S / air conditioning system compressor 2 SMC 108S | 570.001.010 | компрессор СКВ 2 / air conditioning system compressor 2 |  |  | 2746