## ограничитель (hidden)
ТРУБА Ø215
ТРУБА Ø110
3000
1050
750
2500
13500

## 5000
БМРТ "Капитан Мартынов"
РЕМОНТНАЯ ВЕДОМОСТЬ 2025
№ пп | Механизм, оборудование / Месторасположение / Характеристики объекта ремонта (ТТД) | Категория ремонта / Описание объёма ремонта | Ед. изм. | Кол-во | Материал | Примечание / Комментарии | Заявка №
1. | 2. | 3. | 4. | 5. | 6. | 7. | .
Раздел: 0000 - Общие услуги, 1000 - Корпусная часть, 2000 - Доковая часть, 3000 - Механическая часть, 4000 - Теплообменные аппараты и котлы, 5000 - Рефрижераторная часть, 6000 - Электрочасть, 7000 - Автоматика, 8000 - Технологическая часть, 9000 - Трубы и арматура систем, 10000 - Радио и навигация.
5001 |  | Рефрижераторная часть
5002 | Насосы | Произвести демонтаж насосов, разборку, ремонт по результатам дефектовки. Заменить уплотнения вала насосов с установкой зазора согласно ТУ. Насосы собрать, установить на штатное место, отрегулировать, проверить в работе. Предъявить экипажу.
5003 | Насос пресной воды системы RFW линии сурими №1 | Allweiler NB 50-200/01/198 U3.40D-W133-28/250 30 m3/hr, 2.0 bar Демонтаж насоса, разборка,дефектовка, ремонт согласно дефектовки, замена изношенных деталей,сальника вала.Сборка насоса с заменой РТИ, монтаж со 100% заменой крепежа и фланцевых прокладок. | шт. | 1 |  |  | КМ.24.07.07.0430
5004 | Насос охлаждения ЗВ De-Superheater(пароохладитель) системы СО2 №2 | марки Allweiler NB 65-200/02/198 U3.40D-W133-38/300. 80 m3/hr at 1.6 bar. Демонтаж насоса, разборка,дефектовка, ремонт согласно дефектовки, замена изношенных деталей,сальника вала.Сборка насоса с заменой РТИ, монтаж со 100% заменой крепежа и фланцевых прокладок. | шт. | 1 |  |  | КМ.24.07.19.0446
5005 | Насос охлаждения ЗВ конденсаторов ХУ № 3.4 | Allweiler NB 150-200/01/230 U3.40D-W133-55/400.450 m3/hr, 2.0 bar Демонтаж насоса, разборка,дефектовка, ремонт согласно дефектовки, замена изношенных деталей,сальника вала.Сборка насоса с заменой РТИ, монтаж со 100% заменой крепежа и фланцевых прокладок. | шт. | 2 |  |  | КМ.24.07.07.0430
5006 | Насос охлаждения ЗВ системы кондиционирования № 2 | ALLWEILER.TYPE NB 100 - 250/1 U3. 40D - W133. Демонтаж насоса, разборка,дефектовка, ремонт согласно дефектовки, замена изношенных деталей,сальника вала.Сборка насоса с заменой РТИ, монтаж со 100% заменой крепежа и фланцевых прокладок. | шт. | 1 |  |  | КМ.24.07.19.0446
5007 | Насос охлаждения ЗВ системы провизионной устновки № 2 | ALLWEILER.TYPE NB 40 - 250U3. 30D W133. 9 m3/hr Демонтаж насоса, разборка,дефектовка, ремонт согласно дефектовки, замена изношенных деталей,сальника вала.Сборка насоса с заменой РТИ, монтаж со 100% заменой крепежа и фланцевых прокладок. | шт. | 1
5008 | Насос циркуляции Гликоля на линию Сурими № 2 | Allweiler NB 40-250/01/222 U3.30D-W135-28/250. 15 m3/h, 2.5 bar. Демонтаж насоса, разборка,дефектовка, ремонт согласно дефектовки, замена изношенных деталей,сальника вала.Сборка насоса с заменой РТИ, монтаж со 100% заменой крепежа и фланцевых прокладок. | шт. | 1 |  |  | КМ.24.07.19.0446
5009 | Насос циркуляции гликоля системы кондиционирования № 1 | Grundfos TP 100-29/4 A-F-A-BQQE-OX4 151m3/h, 16 bar Демонтаж насоса, разборка, дефектовка, ремонт согласно дефектовки, замена изношенных деталей, сальника вала. Сборка насоса с заменой РТИ, монтаж со 100% заменой крепежа и фланцевых прокладок. | шт. | 1
5010 | Насос ЗВ системы RSW №1 | Allweiler NB 125-200/02/223 U3/40D-W133-42/350. 250m3/hr Демонтаж насоса, разборка,дефектовка, ремонт согласно дефектовки, замена изношенных деталей,сальника вала. Сборка насоса с заменой РТИ, монтаж со 100% заменой крепежа и фланцевых прокладок. | шт. | 1 |  |  | КМ.24.07.07.0430
5011 | Насос СО2 Hermetic CNF 50-200 №1 | Демонтаж насоса, разборка,дефектовка, ремонт согласно дефектовки, замена изношенных деталей.Сборка насоса с заменой РТИ, монтаж со 100% заменой крепежа и фланцевых прокладок. | шт. | 1
5012 |  | ТЕПЛООБМЕННЫЕ АППАРАТЫ HEAT EXCHANGERS
5013 | Пластинчатые теплообменные аппараты | Произвести демонтаж, доставку в цех, разборку, чистку, промывку пластин теплообменников. По результатам дефектовки заменить уплотнения пластин. Доставка на судно, сборка, монтаж на штатное место с заменой прокладок и 100% крепежа. Опрессовка согласно ТУ, предъявить экипажу.
5014 | Теплообменник системы RFW Surimi Alfa Laval M10 BWFD 22.1 л пресн. вода, 22.7 л гликоль (70 пластин) | Произвести демонтаж, разборку, чистку, промывку пластин теплообменникоа. По результатам дефектовки заменить уплотнения пластин. Сборка, монтаж на штатное место с заменой прокладок и 100% крепежа.Произвести опресовку Азотом при давлении Р= 22 бар, ваккуумирование стороны NH₃. | шт. | 1 |  | Материал подрядчика
5015 | Теплообменник системы Free cooling Alfa Laval AQ4-FM 34.8 л заборт. вода, 35.4 л гликоль (104+1 пластины) | Произвести демонтаж, разборку, чистку, промывку пластин теплообменника. По результатам дефектовки заменить уплотнения пластин. Сборка, монтаж на штатное место с заменой прокладок и 100% крепежа.Произвести Опрессовку при давлении Р=13 бар. | шт. | 1 |  | Материал подрядчика
5016 | Трубчатые теплообменники | Демонтаж, разборка; Чистка, промывка теплообменников,сборка со 100% заменой протекторов, прокладок и крепежа.
5017 | Конденсатор NH₃ FMF COTB 50 50 02 R717 - SW (R 717= 516 ltr., SW= 450 ltr., S= 92 m2) | Произвести демонтаж торцевых крышек конденсатора, произвести чистку и промывку конденсатора, собрать с заменой протекторной защиты, прокладок и крепежа. Произвести опрессовку стороны NH3 Азотом при давлении Р=18 кг/см2 ,водяной части при давлении Р= 3кг/см2.Предъявить экипажу. | шт. | 3 |  | Материал подрядчика
5018 | Пароохладитель СО2 De-superheater CO₂ DOTB 411906 R744=120 ltr., SW= 145ltr. | Произвести демонтаж торцевых крышек Параохладителя, произвести чистку и промывку пароохладителя, собрать с заменой протекторной защиты, прокладок и крепежа. Произвести опрессовку стороны СО2 Азотом при Р=30 кг/см2, водяной части при давлении Р= 3кг/см2.Предъявить экипажу. | шт. | 1 |  | Материал подрядчика
5019 | Кожухотрубный водяной конденсатор УКВ R134a Jn.Cont.Marine DNV.GL TCONC 41 31 06 S=37,3 м² | Произвести демонтаж торцевых крышек , чистка и промывка конденсатора, собрать с заменой протекторной защиты, прокладок и крепежа. Произвести опрессовку фреоновой полости Азотом при Р=15 кг/см2,водяной части при давлении Р= 3кг/см2.Предъявить экипажу. | шт. | 1 |  | Материал подрядчика
5020 | Кожухотрубный водяной конденсатор ПХУ | Произвести демонтаж/монтаж торцевых крышек , чистка и промывка конденсатора, собрать с заменой протекторной защиты, прокладок и крепежа. Произвести опрессовку фреоновой полости азотом при Р=15 кг/см2,водяной части при давлении Р= 3кг/см2.Предъявить экипажу. | шт. | 2
5021 |  | РЕФРИЖЕРАТОРНАЯ ЧАСТЬ
5022 |  | REFRIGERATION
5023 | Рефрижераторный поршневой компрессор марки " Sabroe" Ref Piston Compressor | Демонтаж цилиндровых крышек, крышек картера, всасывающих и нагнетательных клапанов, цилиндровых втулок, шатунно-поршневой группы, снять карту обмеров, замена деталей по результатам. Замена компрессионных и маслосъемных колец, пластин всасывающих и нагнетательных клапанов. Ревизия маслонасоса, регулирующего клапана давления масла, уплотнения вала, ремонт или замена вышеперечисленного по необходимости.Замена масла, масляных фильтров. Монтаж с заменой прокладок. Центровка электродвигателя с компрессором. Испытание на плотность давлением для ПКМ № 12,13 35 бар, для ПКМ № 10,11 45 бар и вакуумированием 8-40 мм рт.ст.. Предъявление в работе.
5024 | Поршневой компрессор HPO 28 Sabroe СО₂ № 11 Q = 248 Kw/233м³/ч/1780 Rpm./эл.двиг. 153 Kw | Демонтаж цилиндровых крышек, крышек картера, всасывающих и нагнетательных клапанов, цилиндровых втулок, шатунно-поршневой группы, снять карту обмеров, замена деталей по результатам. Замена компрессионных и маслосъемных колец, пластин всасывающих и нагнетательных клапанов. Ревизия маслонасоса, регулирующего клапана давления масла, уплотнения вала, ремонт или замена вышеперечисленного по необходимости.Замена масла, масляных фильтров. Монтаж с заменой прокладок. Центровка электродвигателя с компрессором. Произвести пневматические испытания на плотность сухим Азотом давлением P= 45 бар и вакуумированием 8-40 мм рт.ст.. Предъявление в работе. | шт. | 1 |  | КМ.23.08.10.0100 КМ.23.08.10.0094 КМ.24.06.11.0364 КМ.24.09.14.0598 КМ.24.09.14.0599 | КМ.23.08.10.0100 КМ.23.08.10.0094 КМ.24.06.11.0364 КМ.24.09.14.0598 КМ.24.09.14.0599
5025 | Поршневой компрессор СО₂ HPC HPC108S Sabroe № 12 Q = 513 Kw/500 м3/ч/1500 Rpm./эл.двиг. 232 Kw | Демонтаж цилиндровых крышек, крышек картера, всасывающих и нагнетательных клапанов, цилиндровых втулок, шатунно-поршневой группы, снять карту обмеров, замена деталей по результатам. Замена компрессионных и маслосъемных колец, пластин всасывающих и нагнетательных клапанов. Ревизия маслонасоса, регулирующего клапана давления масла, уплотнения вала, ремонт или замена вышеперечисленного по необходимости.Замена масла, масляных фильтров. Монтаж с заменой прокладок. Центровка электродвигателя с компрессором. Произвести пневматические испытания на плотность сухим Азотом давлением Р=35 бар и вакуумированием 8-40 мм рт.ст.. Предъявление в работе. | шт. | 1 |  |  | КМ.23.08.10.0100 КМ.23.08.10.0094 КМ.24.06.11.0364 КМ.24.09.14.0598 КМ.24.09.14.0599
5026 | Поршневой компрессор СО₂ HPC 112S Sabroe № 13 Q = 770 Kw/900 м³/ч/1500 Rpm./эл.двиг. 291 Kw | Демонтаж цилиндровых крышек, крышек картера, всасывающих и нагнетательных клапанов, цилиндровых втулок, шатунно-поршневой группы, снять карту обмеров, замена деталей по результатам. Замена компрессионных и маслосъемных колец, пластин всасывающих и нагнетательных клапанов. Ревизия маслонасоса, регулирующего клапана давления масла, уплотнения вала, ремонт или замена вышеперечисленного по необходимости.Замена масла, масляных фильтров. Монтаж с заменой прокладок. Центровка электродвигателя с компрессором. Произвести пневматические испытания на плотность сухим Азотом давлением Р=35 = 35 бар и вакуумированием 8-40 мм рт.ст.. Предъявление в работе. | шт. | 1 |  |  | КМ.23.08.10.0100 КМ.23.08.10.0094 КМ.24.06.11.0364 КМ.24.09.14.0598 КМ.24.09.14.0599
5027 | Поршневой компрессор СО₂ HPO 28 Sabroe № 10 Q = 248 Kw/233м³/ч/1780 Rpm./эл.двиг. 153 Kw | Демонтаж цилиндровых крышек, крышек картера, всасывающих и нагнетательных клапанов, цилиндровых втулок, шатунно-поршневой группы, снять карту обмеров, замена деталей по результатам. Замена компрессионных и маслосъемных колец, пластин всасывающих и нагнетательных клапанов. Ревизия маслонасоса, регулирующего клапана давления масла, уплотнения вала, ремонт или замена вышеперечисленного по необходимости.Замена масла, масляных фильтров. Монтаж с заменой прокладок. Центровка электродвигателя с компрессором. Произвести пневматические испытания на плотность сухим Азотом давлением Р=45 bar и вакуумированием 8-40 мм рт.ст.. Предъявление в работе. | шт. | 1 |  |  | КМ.23.08.10.0100 КМ.23.08.10.0094 КМ.24.06.11.0364 КМ.24.09.14.0598 КМ.24.09.14.0599
5028 | Аммиачный Винтовой компрессор NH₃ № 4 SAB 233S Q=956 kW/ 3600 м³/ч/3600 об/мин/эл.дв.366 кВт | Произвести замену сальника вала компрессора. Произвести опрессовку Азотом при Р=18 кг/см2. | шт. | 1 |  |  | КМ.24.09.14.0599
5029 | Аммиачный Винтовой компрессор NH₃ № 3.4 SAB 233S Q=956 kW/ 3600 м³/ч/3600 об/мин/эл.дв.366 кВт | Произвести ежегодную проверку центровки компрессора и электродвигателя. | шт. | 2
5030 | Аммиачный Винтовой компрессор NH₃ 1.2 SAB 151E Q=482 kW/ 900 м³/ч/3600 об/мин/эл.дв.232 кВт | Произвести ежегодную проверку центровки компрессора и электродвигателя. | шт. | 2
5031 | Аммиачный поршневой компресор марки СМО 38 № 5. | Произвести монтаж на штатное место ранее демонтированного компрессора. Произвести подключение компрессора ко всем аммиачным трубопроводам, предохранительным клапанам, выполнить обвязку трубопроводов масляной линии компрессора. Опрессовка азотом при давлении Р=18кг/см2. Настройка рабочих параметров компрессора, центровка компрессора и электродвигателя. Запуск в работу, обкатка, проверка в работе при разных режимах работы при производительности компрессора от 0 до 100%. | шт. | 1 |  | Ранее КМ был демонтирован на судостроительном заводе в Санкт-Петербурге,по указанию руководства.
5032 | Судовой центральный кондиционер AHU 1 -UNIT 55квт 1500 об/мин. 690в | Произвести замену подшипников вентилятора, замену приводных ремней. | шт. | 1 |  | Материал подрядчика
5033 | Судовой кондиционер в помещении АДГ АHU-2 , 4,0 квт.5.2а.690 в 1500 об/мин | Произвести замену подшипников вентилятора, замену приводных ремней. | шт. | 1 |  | Материал подрядчика
5034 | Поршневой компрессор Bitzer 2EES-2Y-65S-2 ПХУ№2 | Демонтаж цилиндровых крышек, крышек картера, всасывающих и нагнетательных клапанов, цилиндровых втулок, шатунно-поршневой группы, снять карту обмеров, замена деталей по результатам. Замена компрессионных и маслосъемных колец, пластин всасывающих и нагнетательных клапанов. Ревизия маслонасоса, уплотнения вала, ремонт или замена вышеперечисленного по необходимости. Монтаж с заменой прокладок. Предъявление в работе. | шт. | 1
5035 |  | АРМАТУРА
5036 |  | Произвести ремонт арматуры: Седла и тарелки проточить и притереть, направляющие и клинья клинкетов наплавить, профрезеровать и отшлифовать; дефектные штоки, гайки, тарелки заменить или изготовить новые; корпуса и крышки очистить. Арматуру собрать с заменой прокладочного материала, сальниковой набивки и 100% крепежа. Предохранительные клапаны после ремонта отрегулировать на давление подрыва и посадки с оформлением акта.
5037 | Обратный фильтр системы RSW | Произвести замену фланцевых прокладок трубопровода DN 225 РE в местах соеденения с фильтром. | шт. | 2
5038 | Клапан игольчатый DN10 | Произвести монтаж сливных клапанов в крышках фильтров подачи жидкого СО2. | шт. | 2
5039 | Предохранительные клапана системы NH3 ПХУ. Type: Danfos SFA 15 TUV.SV.19-1104.13.D/G.0,39.p PS40 PN: 20 | Произвести проверку предохранительных клапанов системы NH3. Демонтаж, разборка,замена изношенных деталей, сборка, опрессовка Азотом (давлением 20 bar),настройка значений срабатывания на открытие и закрытие клапанов на стенде. Монтаж на штатное место. Предьявить акт проверки личному составу для предъявлению инспектору РМРС. | шт. | 32 |  | Материал подрядчика
5040 | Предохранительные клапана системы СО2 ПХУ | Произвести проверку предохранительных клапанов системы СО2. Демонтаж, разборка,замена изношенных деталей, сборка, опрессовка Азотом (давлением 40 bar; 49 bar) ,настройка значений срабатывания на открытие и закрытие клапанов на стенде. Монтаж на штатное место. Предьявить акт проверки личному составу для предъявлению инспектору РМРС. Тип: SVUA FL DN15/15 K46-63 .PN40 Тип: LESER 4594.2162 DN25.PN:49. Тип: TUV-SV1018.12.3-D/G/F 0,55.p DN15.PN40 | шт. | 32 |  | Материал подрядчика
5041 | Предохранительные клапана системы R-134а DN 20, PN20. | Произвести проверку предохранительных клапанов системы R 134а. Демонтаж, разборка,замена изношенных деталей, сборка, опрессовка Азотом (давлением 16 bar) ,настройка значений срабатывания на открытие и закрытие клапанов на стенде.Монтаж на штатное место. Предьявить акт проверки личному составу для предъявлению инспектору РМРС. | шт. | 8 |  | Материал подрядчика
5042 | Трубопровод охлаждения провизионки Ду40 тройник на выходе воды | Изготовить и установить участок трубопровода по образцу; DN40 CuNiFe | п/м. | 2 | МНЖ
5043 | Трубопровод по линии масла КМ № 1,2,3,4 | Изготовить трубопровод по указанию л/с, выполнить все необходимые подключения. DN40 Sch80 Steel | п/м. | 15 | Сталь | Какие подключения? Количество?